## bus_data
BUS_I | BUS_TYPE | Pd | Qd | Gs | Bs | area | Vm | Va | baseKV | zone | Vmax | Vmin
1 | 1 | 0.015453 | 0.003873 | 0 | 0 | 1 | 0.98786 | -0.085155 | 0.4 | 1 | 1.1 | 0.9
2 | 1 | 0.006791 | 0.001702 | 0 | 0 | 1 | 0.98841 | -0.081278 | 0.4 | 1 | 1.1 | 0.9
3 | 1 | 0.0093447 | 0.002342 | 0 | 0 | 1 | 0.9887 | -0.07923 | 0.4 | 1 | 1.1 | 0.9
12 | 1 | 0.0046101 | 0.0011554 | 0 | 0 | 1 | 0.99442 | -0.038906 | 0.4 | 1 | 1.1 | 0.9
15 | 1 | 0.012761 | 0.0031982 | 0 | 0 | 1 | 0.99136 | -0.060404 | 0.4 | 1 | 1.1 | 0.9
11 | 1 | 0.0075223 | 0.0018853 | 0 | 0 | 1 | 0.997 | -0.020893 | 0.4 | 1 | 1.1 | 0.9
13 | 1 | 0.0084155 | 0.0021091 | 0 | 0 | 1 | 0.98982 | -0.071297 | 0.4 | 1 | 1.1 | 0.9
14 | 1 | 0 | 0 | 0 | 0 | 1 | 0.99061 | -0.065714 | 0.4 | 1 | 1.1 | 0.9
4 | 1 | 0.022684 | 0.0056852 | 0 | 0 | 1 | 0.99604 | -0.027669 | 0.4 | 1 | 1.1 | 0.9
5 | 1 | 0.012372 | 0.0031008 | 0 | 0 | 1 | 0.99603 | -0.027704 | 0.4 | 1 | 1.1 | 0.9
6 | 3 | 0 | 0 | 0 | 0 | 1 | 1 | 0 | 0.4 | 1 | 1.1 | 0.9
17 | 1 | 0.060249 | 0.0151 | 0 | 0 | 1 | 0.99079 | -0.064511 | 0.4 | 1 | 1.1 | 0.9
7 | 1 | 0.02294 | 0.0057492 | 0 | 0 | 1 | 0.99832 | -0.011727 | 0.4 | 1 | 1.1 | 0.9
8 | 1 | 0.01201 | 0.0030099 | 0 | 0 | 1 | 0.9973 | -0.018809 | 0.4 | 1 | 1.1 | 0.9
9 | 1 | 0.011271 | 0.0028247 | 0 | 0 | 1 | 0.9979 | -0.0147 | 0.4 | 1 | 1.1 | 0.9
10 | 1 | 0.016364 | 0.0041011 | 0 | 0 | 1 | 0.99772 | -0.015961 | 0.4 | 1 | 1.1 | 0.9

## generator_data
GEN_BUS | PG | QG | QMAX | QMIN | VG | MBASE | GEN_STATUS | PMAX | PMIN
6 | 0.2242 | 0.056374 | 10 | -10 | 1 | 100 | 1 | 10 | 0

## branch_data
F_BUS | T_BUS | BR_R | BR_X | BR_B | RATE_A | RATE_B | RATE_C | TAP | SHIFT | BR_STATUS | ANGMIN | ANGMAX | P_in | Q_in | P_out | Q_out
1 | 2 | 3.191 | 1.2273 | 3.2202e-09 | 0 | 0 | 0 | 0 | 0 | 1 | -90 | 90 | -0.015453 | -0.003873 | 0.015462 | 0.0038759
2 | 3 | 1.1717 | 0.45066 | 1.1825e-09 | 0 | 0 | 0 | 0 | 0 | 1 | -90 | 90 | -0.022253 | -0.0055779 | 0.022259 | 0.0055802
3 | 13 | 3.2006 | 1.231 | 3.23e-09 | 0 | 0 | 0 | 0 | 0 | 1 | -90 | 90 | -0.031604 | -0.0079222 | 0.031638 | 0.0079352
12 | 15 | 5.2309 | 2.0119 | 5.2789e-09 | 0 | 0 | 0 | 0 | 0 | 1 | -90 | 90 | 0.053034 | 0.013326 | -0.052876 | -0.013266
12 | 11 | 4.0534 | 1.559 | 4.0906e-09 | 0 | 0 | 0 | 0 | 0 | 1 | -90 | 90 | -0.057644 | -0.014481 | 0.057789 | 0.014536
15 | 14 | 1.6977 | 0.65296 | 1.7133e-09 | 0 | 0 | 0 | 0 | 0 | 1 | -90 | 90 | 0.040114 | 0.010067 | -0.040085 | -0.010056
11 | 8 | 0.4158 | 0.15992 | 4.1961e-10 | 0 | 0 | 0 | 0 | 0 | 1 | -90 | 90 | -0.065311 | -0.016422 | 0.06533 | 0.016429
13 | 14 | 1.7822 | 0.68547 | 1.7986e-09 | 0 | 0 | 0 | 0 | 0 | 1 | -90 | 90 | -0.040054 | -0.010044 | 0.040085 | 0.010056
4 | 5 | 0.036646 | 0.014095 | 3.6982e-11 | 0 | 0 | 0 | 0 | 0 | 1 | -90 | 90 | 0.012372 | 0.0031008 | -0.012372 | -0.0031008
4 | 6 | 3.7663 | 1.4486 | 3.8008e-09 | 0 | 0 | 0 | 0 | 0 | 1 | -90 | 90 | -0.095615 | -0.024004 | 0.095984 | 0.024145
4 | 17 | 7.8602 | 3.0232 | 7.9324e-09 | 0 | 0 | 0 | 0 | 0 | 1 | -90 | 90 | 0.060558 | 0.015218 | -0.060249 | -0.0151
6 | 7 | 3.015 | 1.1596 | 3.0427e-09 | 0 | 0 | 0 | 0 | 0 | 1 | -90 | 90 | 0.05067 | 0.012712 | -0.050588 | -0.01268
6 | 8 | 3.1763 | 1.2217 | 3.2055e-09 | 0 | 0 | 0 | 0 | 0 | 1 | -90 | 90 | 0.077542 | 0.019517 | -0.077339 | -0.019439
7 | 9 | 1.396 | 0.53693 | 1.4088e-09 | 0 | 0 | 0 | 0 | 0 | 1 | -90 | 90 | 0.027648 | 0.006931 | -0.027637 | -0.0069268
9 | 10 | 0.99942 | 0.38439 | 1.0086e-09 | 0 | 0 | 0 | 0 | 0 | 1 | -90 | 90 | 0.016366 | 0.0041021 | -0.016364 | -0.0041011