## bus_data
BUS_I | BUS_TYPE | Pd | Qd | Gs | Bs | area | Vm | Va | baseKV | zone | Vmax | Vmin
1 | 1 | 0.006002 | 0.0015043 | 0 | 0 | 1 | 0.97854 | -0.1506 | 0.4 | 1 | 1.1 | 0.9
2 | 1 | 0.0076587 | 0.0019195 | 0 | 0 | 1 | 0.97985 | -0.1413 | 0.4 | 1 | 1.1 | 0.9
3 | 1 | 0 | 0 | 0 | 0 | 1 | 0.97839 | -0.15168 | 0.4 | 1 | 1.1 | 0.9
4 | 1 | 0.0092174 | 0.0023101 | 0 | 0 | 1 | 0.98158 | -0.12893 | 0.4 | 1 | 1.1 | 0.9
5 | 1 | 0.011749 | 0.0029445 | 0 | 0 | 1 | 0.97748 | -0.15822 | 0.4 | 1 | 1.1 | 0.9
6 | 1 | 0.00052722 | 0.00013213 | 0 | 0 | 1 | 0.97814 | -0.15353 | 0.4 | 1 | 1.1 | 0.9
7 | 1 | 0.0075495 | 0.0018921 | 0 | 0 | 1 | 0.98501 | -0.10459 | 0.4 | 1 | 1.1 | 0.9
8 | 1 | 0.0044843 | 0.0011239 | 0 | 0 | 1 | 0.97692 | -0.16223 | 0.4 | 1 | 1.1 | 0.9
9 | 1 | 0.00042341 | 0.00010612 | 0 | 0 | 1 | 0.97809 | -0.15384 | 0.4 | 1 | 1.1 | 0.9
17 | 1 | 0 | 0 | 0 | 0 | 1 | 0.98653 | -0.09389 | 0.4 | 1 | 1.1 | 0.9
30 | 1 | 0.0078936 | 0.0019783 | 0 | 0 | 1 | 0.9769 | -0.16239 | 0.4 | 1 | 1.1 | 0.9
37 | 1 | 0 | 0 | 0 | 0 | 1 | 0.978 | -0.15454 | 0.4 | 1 | 1.1 | 0.9
15 | 1 | 0 | 0 | 0 | 0 | 1 | 0.98746 | -0.087318 | 0.4 | 1 | 1.1 | 0.9
31 | 1 | 0.0038875 | 0.0009743 | 0 | 0 | 1 | 0.97684 | -0.16276 | 0.4 | 1 | 1.1 | 0.9
38 | 1 | 0.0004373 | 0.0001096 | 0 | 0 | 1 | 0.97774 | -0.15641 | 0.4 | 1 | 1.1 | 0.9
10 | 1 | 0.0063007 | 0.0015791 | 0 | 0 | 1 | 0.99472 | -0.036537 | 0.4 | 1 | 1.1 | 0.9
11 | 1 | 0.006021 | 0.001509 | 0 | 0 | 1 | 0.99407 | -0.0411 | 0.4 | 1 | 1.1 | 0.9
12 | 3 | 0.0074037 | 0.0018555 | 0 | 0 | 1 | 1 | 0 | 0.4 | 1 | 1.1 | 0.9
13 | 1 | 0.0095172 | 0.0023852 | 0 | 0 | 1 | 0.99228 | -0.053583 | 0.4 | 1 | 1.1 | 0.9
14 | 1 | 0.0037827 | 0.00094804 | 0 | 0 | 1 | 0.99754 | -0.01717 | 0.4 | 1 | 1.1 | 0.9
16 | 1 | 0 | 0 | 0 | 0 | 1 | 0.99651 | -0.024377 | 0.4 | 1 | 1.1 | 0.9
22 | 1 | 0.0028381 | 0.00071128 | 0 | 0 | 1 | 0.99548 | -0.031616 | 0.4 | 1 | 1.1 | 0.9
32 | 1 | 0.0037822 | 0.0009479 | 0 | 0 | 1 | 0.99624 | -0.026252 | 0.4 | 1 | 1.1 | 0.9
19 | 1 | 0 | 0 | 0 | 0 | 1 | 0.9944 | -0.039182 | 0.4 | 1 | 1.1 | 0.9
33 | 1 | 0 | 0 | 0 | 0 | 1 | 0.99597 | -0.02818 | 0.4 | 1 | 1.1 | 0.9
18 | 1 | 0.0074217 | 0.00186 | 0 | 0 | 1 | 0.99394 | -0.042457 | 0.4 | 1 | 1.1 | 0.9
20 | 1 | 0.013467 | 0.0033751 | 0 | 0 | 1 | 0.99356 | -0.045122 | 0.4 | 1 | 1.1 | 0.9
21 | 1 | 0 | 0 | 0 | 0 | 1 | 0.99342 | -0.046107 | 0.4 | 1 | 1.1 | 0.9
23 | 1 | 0.0034169 | 0.00085636 | 0 | 0 | 1 | 0.99293 | -0.049552 | 0.4 | 1 | 1.1 | 0.9
24 | 1 | 0.0062479 | 0.0015659 | 0 | 0 | 1 | 0.99327 | -0.047144 | 0.4 | 1 | 1.1 | 0.9
36 | 1 | 0.0056207 | 0.0014087 | 0 | 0 | 1 | 0.99279 | -0.05052 | 0.4 | 1 | 1.1 | 0.9
27 | 1 | 0.0027191 | 0.00068146 | 0 | 0 | 1 | 0.99298 | -0.04919 | 0.4 | 1 | 1.1 | 0.9
43 | 1 | 0.0047674 | 0.0011948 | 0 | 0 | 1 | 0.99265 | -0.051492 | 0.4 | 1 | 1.1 | 0.9
26 | 1 | 0 | 0 | 0 | 0 | 1 | 0.99295 | -0.049384 | 0.4 | 1 | 1.1 | 0.9
25 | 1 | 0.00532 | 0.0013333 | 0 | 0 | 1 | 0.99286 | -0.050005 | 0.4 | 1 | 1.1 | 0.9
28 | 1 | 0.003122 | 0.00078244 | 0 | 0 | 1 | 0.99293 | -0.049523 | 0.4 | 1 | 1.1 | 0.9
34 | 1 | 0.005761 | 0.0014439 | 0 | 0 | 1 | 0.99587 | -0.02886 | 0.4 | 1 | 1.1 | 0.9
41 | 1 | 0.0018998 | 0.00047613 | 0 | 0 | 1 | 0.99263 | -0.051689 | 0.4 | 1 | 1.1 | 0.9
39 | 1 | 0 | 0 | 0 | 0 | 1 | 0.97766 | -0.15702 | 0.4 | 1 | 1.1 | 0.9
44 | 1 | 0.00042958 | 0.00010766 | 0 | 0 | 1 | 0.97759 | -0.15748 | 0.4 | 1 | 1.1 | 0.9
45 | 1 | 0.00052068 | 0.00013049 | 0 | 0 | 1 | 0.97756 | -0.1577 | 0.4 | 1 | 1.1 | 0.9
40 | 1 | 0.0023738 | 0.00059494 | 0 | 0 | 1 | 0.99261 | -0.05177 | 0.4 | 1 | 1.1 | 0.9

## generator_data
GEN_BUS | PG | QG | QMAX | QMIN | VG | MBASE | GEN_STATUS | PMAX | PMIN
12 | 0.16438 | 0.041429 | 10 | -10 | 1 | 100 | 1 | 10 | 0

## branch_data
F_BUS | T_BUS | BR_R | BR_X | BR_B | RATE_A | RATE_B | RATE_C | TAP | SHIFT | BR_STATUS | ANGMIN | ANGMAX | P_in | Q_in | P_out | Q_out
1 | 2 | 3.192 | 1.2277 | 3.2213e-09 | 0 | 0 | 0 | 0 | 0 | 1 | -90 | 90 | -0.036395 | -0.009121 | 0.036441 | 0.0091387
1 | 3 | 0.44392 | 0.17074 | 4.4799e-10 | 0 | 0 | 0 | 0 | 0 | 1 | -90 | 90 | 0.030393 | 0.0076167 | -0.030388 | -0.007615
2 | 4 | 3.5161 | 1.3524 | 3.5484e-09 | 0 | 0 | 0 | 0 | 0 | 1 | -90 | 90 | -0.0441 | -0.011058 | 0.044176 | 0.011087
3 | 5 | 2.9095 | 1.119 | 2.9362e-09 | 0 | 0 | 0 | 0 | 0 | 1 | -90 | 90 | 0.028049 | 0.0070337 | -0.028023 | -0.0070242
3 | 6 | 9.7144 | 3.7363 | 9.8035e-09 | 0 | 0 | 0 | 0 | 0 | 1 | -90 | 90 | 0.0023395 | 0.00058133 | -0.0023389 | -0.00058204
4 | 7 | 5.7535 | 2.2129 | 5.8063e-09 | 0 | 0 | 0 | 0 | 0 | 1 | -90 | 90 | -0.053393 | -0.013397 | 0.053574 | 0.013466
5 | 8 | 3.061 | 1.1773 | 3.0891e-09 | 0 | 0 | 0 | 0 | 0 | 1 | -90 | 90 | 0.016275 | 0.0040797 | -0.016266 | -0.0040765
6 | 9 | 2.1215 | 0.81596 | 2.141e-09 | 0 | 0 | 0 | 0 | 0 | 1 | -90 | 90 | 0.0018117 | 0.00044991 | -0.0018116 | -0.00045009
7 | 17 | 2.2263 | 0.85626 | 2.2467e-09 | 0 | 0 | 0 | 0 | 0 | 1 | -90 | 90 | -0.061124 | -0.015358 | 0.061215 | 0.015393
8 | 30 | 0.16907 | 0.065029 | 1.7063e-10 | 0 | 0 | 0 | 0 | 0 | 1 | -90 | 90 | 0.011781 | 0.0029527 | -0.011781 | -0.0029526
9 | 37 | 6.1185 | 2.3533 | 6.1746e-09 | 0 | 0 | 0 | 0 | 0 | 1 | -90 | 90 | 0.0013882 | 0.00034397 | -0.0013881 | -0.00034451
17 | 15 | 1.3708 | 0.52725 | 1.3834e-09 | 0 | 0 | 0 | 0 | 0 | 1 | -90 | 90 | -0.061215 | -0.015393 | 0.061271 | 0.015414
30 | 31 | 1.1904 | 0.45784 | 1.2013e-09 | 0 | 0 | 0 | 0 | 0 | 1 | -90 | 90 | 0.0038876 | 0.00097426 | -0.0038874 | -0.0009743
37 | 38 | 16.5874 | 6.3798 | 1.674e-08 | 0 | 0 | 0 | 0 | 0 | 1 | -90 | 90 | 0.0013881 | 0.00034451 | -0.0013877 | -0.00034597
15 | 13 | 7.077 | 2.7219 | 7.142e-09 | 0 | 0 | 0 | 0 | 0 | 1 | -90 | 90 | -0.061271 | -0.015414 | 0.061561 | 0.015525
38 | 39 | 7.9073 | 3.0413 | 7.9798e-09 | 0 | 0 | 0 | 0 | 0 | 1 | -90 | 90 | 0.00095041 | 0.00023638 | -0.00095033 | -0.00023711
10 | 11 | 0.76941 | 0.29593 | 7.7647e-10 | 0 | 0 | 0 | 0 | 0 | 1 | -90 | 90 | 0.077273 | 0.019486 | -0.077223 | -0.019467
10 | 12 | 5.7255 | 2.2021 | 5.778e-09 | 0 | 0 | 0 | 0 | 0 | 1 | -90 | 90 | -0.083573 | -0.021065 | 0.084003 | 0.02123
11 | 13 | 2.2797 | 0.87679 | 2.3006e-09 | 0 | 0 | 0 | 0 | 0 | 1 | -90 | 90 | 0.071202 | 0.017958 | -0.071078 | -0.01791
12 | 14 | 3.0746 | 1.1825 | 3.1028e-09 | 0 | 0 | 0 | 0 | 0 | 1 | -90 | 90 | 0.072973 | 0.018343 | -0.072799 | -0.018277
14 | 16 | 1.3567 | 0.52181 | 1.3692e-09 | 0 | 0 | 0 | 0 | 0 | 1 | -90 | 90 | 0.069016 | 0.017329 | -0.068947 | -0.017302
16 | 22 | 1.5792 | 0.60739 | 1.5937e-09 | 0 | 0 | 0 | 0 | 0 | 1 | -90 | 90 | 0.0594 | 0.01491 | -0.05934 | -0.014887
16 | 32 | 2.5389 | 0.97652 | 2.5622e-09 | 0 | 0 | 0 | 0 | 0 | 1 | -90 | 90 | 0.0095478 | 0.0023927 | -0.0095453 | -0.002392
22 | 19 | 1.7302 | 0.66544 | 1.746e-09 | 0 | 0 | 0 | 0 | 0 | 1 | -90 | 90 | 0.056502 | 0.014176 | -0.056443 | -0.014153
32 | 33 | 4.3237 | 1.663 | 4.3634e-09 | 0 | 0 | 0 | 0 | 0 | 1 | -90 | 90 | 0.0057631 | 0.0014441 | -0.0057616 | -0.0014439
19 | 21 | 2.5103 | 0.9655 | 2.5333e-09 | 0 | 0 | 0 | 0 | 0 | 1 | -90 | 90 | 0.03554 | 0.0089128 | -0.035506 | -0.0089
19 | 18 | 2.0181 | 0.77619 | 2.0366e-09 | 0 | 0 | 0 | 0 | 0 | 1 | -90 | 90 | 0.020903 | 0.0052402 | -0.020893 | -0.0052368
33 | 34 | 1.5246 | 0.58638 | 1.5386e-09 | 0 | 0 | 0 | 0 | 0 | 1 | -90 | 90 | 0.0057616 | 0.0014439 | -0.005761 | -0.0014439
18 | 20 | 2.5459 | 0.97919 | 2.5692e-09 | 0 | 0 | 0 | 0 | 0 | 1 | -90 | 90 | 0.013472 | 0.0033767 | -0.013467 | -0.0033751
21 | 23 | 2.4478 | 0.94146 | 2.4703e-09 | 0 | 0 | 0 | 0 | 0 | 1 | -90 | 90 | 0.018091 | 0.0045349 | -0.018082 | -0.0045319
21 | 24 | 0.76515 | 0.29429 | 7.7217e-10 | 0 | 0 | 0 | 0 | 0 | 1 | -90 | 90 | 0.017415 | 0.004365 | -0.017413 | -0.0043641
23 | 36 | 0.8474 | 0.32592 | 8.5517e-10 | 0 | 0 | 0 | 0 | 0 | 1 | -90 | 90 | 0.014665 | 0.0036755 | -0.014663 | -0.0036748
24 | 27 | 2.3549 | 0.90572 | 2.3765e-09 | 0 | 0 | 0 | 0 | 0 | 1 | -90 | 90 | 0.011165 | 0.0027982 | -0.011162 | -0.0027973
36 | 43 | 1.3808 | 0.53109 | 1.3935e-09 | 0 | 0 | 0 | 0 | 0 | 1 | -90 | 90 | 0.0090423 | 0.0022662 | -0.0090411 | -0.0022658
27 | 26 | 0.29464 | 0.11332 | 2.9734e-10 | 0 | 0 | 0 | 0 | 0 | 1 | -90 | 90 | 0.0084427 | 0.0021158 | -0.0084424 | -0.0021157
43 | 41 | 0.59118 | 0.22738 | 5.966e-10 | 0 | 0 | 0 | 0 | 0 | 1 | -90 | 90 | 0.0042737 | 0.001071 | -0.0042736 | -0.001071
26 | 28 | 0.57188 | 0.21996 | 5.7713e-10 | 0 | 0 | 0 | 0 | 0 | 1 | -90 | 90 | 0.003122 | 0.00078241 | -0.003122 | -0.00078244
26 | 25 | 1.4987 | 0.57644 | 1.5125e-09 | 0 | 0 | 0 | 0 | 0 | 1 | -90 | 90 | 0.0053204 | 0.0013333 | -0.0053199 | -0.0013333
41 | 40 | 0.43731 | 0.1682 | 4.4133e-10 | 0 | 0 | 0 | 0 | 0 | 1 | -90 | 90 | 0.0023739 | 0.0005949 | -0.0023738 | -0.00059494
39 | 44 | 5.9805 | 2.3002 | 6.0354e-09 | 0 | 0 | 0 | 0 | 0 | 1 | -90 | 90 | 0.00095033 | 0.00023711 | -0.00095027 | -0.00023766
44 | 45 | 5.214 | 2.0054 | 5.2618e-09 | 0 | 0 | 0 | 0 | 0 | 1 | -90 | 90 | 0.00052069 | 0.00013 | -0.00052067 | -0.0001305