## bus_data
BUS_I | BUS_TYPE | Pd | Qd | Gs | Bs | area | Vm | Va | baseKV | zone | Vmax | Vmin
1 | 1 | 0.0062765 | 0.001573 | 0 | 0 | 1 | 0.99919 | -0.0056837 | 0.4 | 1 | 1.1 | 0.9
2 | 1 | 0.0025018 | 0.00062701 | 0 | 0 | 1 | 0.99931 | -0.0048577 | 0.4 | 1 | 1.1 | 0.9
4 | 3 | 0.067833 | 0.017 | 0 | 0 | 1 | 1 | 0 | 0.4 | 1 | 1.1 | 0.9
5 | 1 | 0.023028 | 0.0057714 | 0 | 0 | 1 | 0.99926 | -0.0051816 | 0.4 | 1 | 1.1 | 0.9
6 | 1 | 0.0079855 | 0.0020014 | 0 | 0 | 1 | 0.99913 | -0.0061025 | 0.4 | 1 | 1.1 | 0.9
7 | 1 | 0 | 0 | 0 | 0 | 1 | 0.99846 | -0.010799 | 0.4 | 1 | 1.1 | 0.9
8 | 1 | 0 | 0 | 0 | 0 | 1 | 0.99801 | -0.013924 | 0.4 | 1 | 1.1 | 0.9
9 | 1 | 0.0080426 | 0.0020157 | 0 | 0 | 1 | 0.99773 | -0.015895 | 0.4 | 1 | 1.1 | 0.9

## generator_data
GEN_BUS | PG | QG | QMAX | QMIN | VG | MBASE | GEN_STATUS | PMAX | PMIN
4 | 0.11571 | 0.029004 | 10 | -10 | 1 | 100 | 1 | 10 | 0

## branch_data
F_BUS | T_BUS | BR_R | BR_X | BR_B | RATE_A | RATE_B | RATE_C | TAP | SHIFT | BR_STATUS | ANGMIN | ANGMAX | P_in | Q_in | P_out | Q_out
1 | 2 | 1.7114 | 0.65823 | 1.7271e-09 | 0 | 0 | 0 | 0 | 0 | 1 | -90 | 90 | -0.0062765 | -0.001573 | 0.0062772 | 0.0015731
2 | 4 | 7.1998 | 2.7692 | 7.2659e-09 | 0 | 0 | 0 | 0 | 0 | 1 | -90 | 90 | -0.008779 | -0.0022002 | 0.0087849 | 0.0022017
4 | 5 | 1.7263 | 0.66395 | 1.7421e-09 | 0 | 0 | 0 | 0 | 0 | 1 | -90 | 90 | 0.039097 | 0.0098023 | -0.039069 | -0.0097917
5 | 6 | 0.74666 | 0.28718 | 7.5352e-10 | 0 | 0 | 0 | 0 | 0 | 1 | -90 | 90 | 0.016041 | 0.0040203 | -0.016039 | -0.0040196
6 | 7 | 7.5798 | 2.9153 | 7.6494e-09 | 0 | 0 | 0 | 0 | 0 | 1 | -90 | 90 | 0.0080535 | 0.0020183 | -0.0080483 | -0.002017
7 | 8 | 5.0396 | 1.9383 | 5.0858e-09 | 0 | 0 | 0 | 0 | 0 | 1 | -90 | 90 | 0.0080483 | 0.002017 | -0.0080448 | -0.0020162
8 | 9 | 3.1794 | 1.2228 | 3.2086e-09 | 0 | 0 | 0 | 0 | 0 | 1 | -90 | 90 | 0.0080448 | 0.0020162 | -0.0080426 | -0.0020157