## bus_data
BUS_I | BUS_TYPE | Pd | Qd | Gs | Bs | area | Vm | Va | baseKV | zone | Vmax | Vmin
1 | 1 | 0.0024648 | 0.00061775 | 0 | 0 | 1 | 0.98738 | -0.088265 | 0.4 | 1 | 1.1 | 0.9
2 | 1 | 0.0018987 | 0.00047587 | 0 | 0 | 1 | 0.98738 | -0.08821 | 0.4 | 1 | 1.1 | 0.9
3 | 1 | 0.0019195 | 0.00048108 | 0 | 0 | 1 | 0.98622 | -0.096481 | 0.4 | 1 | 1.1 | 0.9
4 | 1 | 0.0019954 | 0.00050008 | 0 | 0 | 1 | 0.98874 | -0.078604 | 0.4 | 1 | 1.1 | 0.9
5 | 1 | 0.0029747 | 0.00074552 | 0 | 0 | 1 | 0.98578 | -0.099533 | 0.4 | 1 | 1.1 | 0.9
27 | 1 | 0.0027633 | 0.00069256 | 0 | 0 | 1 | 0.98909 | -0.076188 | 0.4 | 1 | 1.1 | 0.9
6 | 1 | 0.0060616 | 0.0015192 | 0 | 0 | 1 | 0.98457 | -0.10816 | 0.4 | 1 | 1.1 | 0.9
26 | 1 | 0 | 0 | 0 | 0 | 1 | 0.99103 | -0.062499 | 0.4 | 1 | 1.1 | 0.9
7 | 1 | 0.0077272 | 0.0019366 | 0 | 0 | 1 | 0.98443 | -0.10915 | 0.4 | 1 | 1.1 | 0.9
8 | 1 | 0.0048386 | 0.0012127 | 0 | 0 | 1 | 0.98366 | -0.11463 | 0.4 | 1 | 1.1 | 0.9
9 | 1 | 0.0065522 | 0.0016421 | 0 | 0 | 1 | 0.98332 | -0.11703 | 0.4 | 1 | 1.1 | 0.9
10 | 1 | 0.0049622 | 0.0012436 | 0 | 0 | 1 | 0.98328 | -0.11731 | 0.4 | 1 | 1.1 | 0.9
11 | 1 | 0.0037705 | 0.00094496 | 0 | 0 | 1 | 0.98317 | -0.11808 | 0.4 | 1 | 1.1 | 0.9
12 | 1 | 0.002822 | 0.00070727 | 0 | 0 | 1 | 0.99557 | -0.030958 | 0.4 | 1 | 1.1 | 0.9
13 | 1 | 0.0050558 | 0.0012671 | 0 | 0 | 1 | 0.9956 | -0.030738 | 0.4 | 1 | 1.1 | 0.9
14 | 1 | 0.0020113 | 0.00050407 | 0 | 0 | 1 | 0.9958 | -0.029303 | 0.4 | 1 | 1.1 | 0.9
21 | 1 | 0.0046106 | 0.0011555 | 0 | 0 | 1 | 0.99589 | -0.028655 | 0.4 | 1 | 1.1 | 0.9
42 | 1 | 0.0035008 | 0.00087739 | 0 | 0 | 1 | 0.9951 | -0.03421 | 0.4 | 1 | 1.1 | 0.9
20 | 1 | 0.0047882 | 0.0012 | 0 | 0 | 1 | 0.9967 | -0.02301 | 0.4 | 1 | 1.1 | 0.9
15 | 1 | 0.0043248 | 0.0010839 | 0 | 0 | 1 | 0.99538 | -0.032305 | 0.4 | 1 | 1.1 | 0.9
16 | 1 | 0 | 0 | 0 | 0 | 1 | 0.99562 | -0.03066 | 0.4 | 1 | 1.1 | 0.9
18 | 1 | 0.0028253 | 0.0007081 | 0 | 0 | 1 | 0.99617 | -0.026811 | 0.4 | 1 | 1.1 | 0.9
19 | 1 | 0.0069178 | 0.0017338 | 0 | 0 | 1 | 0.99455 | -0.038136 | 0.4 | 1 | 1.1 | 0.9
31 | 1 | 0.0039916 | 0.0010004 | 0 | 0 | 1 | 0.99631 | -0.025781 | 0.4 | 1 | 1.1 | 0.9
45 | 1 | 0.0036385 | 0.00091188 | 0 | 0 | 1 | 0.99386 | -0.043015 | 0.4 | 1 | 1.1 | 0.9
29 | 1 | 0.0043684 | 0.0010948 | 0 | 0 | 1 | 0.99725 | -0.019198 | 0.4 | 1 | 1.1 | 0.9
37 | 1 | 0 | 0 | 0 | 0 | 1 | 0.99367 | -0.044357 | 0.4 | 1 | 1.1 | 0.9
22 | 1 | 0 | 0 | 0 | 0 | 1 | 0.99792 | -0.014416 | 0.4 | 1 | 1.1 | 0.9
23 | 3 | 0 | 0 | 0 | 0 | 1 | 1 | 0 | 0.4 | 1 | 1.1 | 0.9
24 | 1 | 0.0011813 | 0.00029607 | 0 | 0 | 1 | 0.99549 | -0.031322 | 0.4 | 1 | 1.1 | 0.9
40 | 1 | 0.0076977 | 0.0019292 | 0 | 0 | 1 | 0.99493 | -0.035439 | 0.4 | 1 | 1.1 | 0.9
30 | 1 | 0.0031719 | 0.00079495 | 0 | 0 | 1 | 0.99889 | -0.0077441 | 0.4 | 1 | 1.1 | 0.9
38 | 1 | 0.0042018 | 0.0010531 | 0 | 0 | 1 | 0.9997 | -0.0020804 | 0.4 | 1 | 1.1 | 0.9
25 | 1 | 0.00094652 | 0.00023722 | 0 | 0 | 1 | 0.99294 | -0.049139 | 0.4 | 1 | 1.1 | 0.9
28 | 1 | 0.0063474 | 0.0015908 | 0 | 0 | 1 | 0.99745 | -0.017792 | 0.4 | 1 | 1.1 | 0.9
39 | 1 | 0.0077909 | 0.0019526 | 0 | 0 | 1 | 0.99956 | -0.0030827 | 0.4 | 1 | 1.1 | 0.9
32 | 1 | 0.0064897 | 0.0016265 | 0 | 0 | 1 | 0.99271 | -0.051128 | 0.4 | 1 | 1.1 | 0.9
33 | 1 | 0.0036214 | 0.00090762 | 0 | 0 | 1 | 0.99269 | -0.05129 | 0.4 | 1 | 1.1 | 0.9
34 | 1 | 0 | 0 | 0 | 0 | 1 | 0.99318 | -0.047794 | 0.4 | 1 | 1.1 | 0.9
35 | 1 | 0.002476 | 0.00062054 | 0 | 0 | 1 | 0.99265 | -0.051574 | 0.4 | 1 | 1.1 | 0.9
36 | 1 | 0.003578 | 0.00089672 | 0 | 0 | 1 | 0.99312 | -0.048239 | 0.4 | 1 | 1.1 | 0.9
43 | 1 | 0.0035184 | 0.00088178 | 0 | 0 | 1 | 0.99302 | -0.048915 | 0.4 | 1 | 1.1 | 0.9

## generator_data
GEN_BUS | PG | QG | QMAX | QMIN | VG | MBASE | GEN_STATUS | PMAX | PMIN
23 | 0.14894 | 0.037469 | 10 | -10 | 1 | 100 | 1 | 10 | 0

## branch_data
F_BUS | T_BUS | BR_R | BR_X | BR_B | RATE_A | RATE_B | RATE_C | TAP | SHIFT | BR_STATUS | ANGMIN | ANGMAX | P_in | Q_in | P_out | Q_out
1 | 2 | 0.016933 | 0.0065126 | 1.7088e-11 | 0 | 0 | 0 | 0 | 0 | 1 | -90 | 90 | -0.041397 | -0.01039 | 0.041397 | 0.01039
1 | 3 | 2.6847 | 1.0326 | 2.7093e-09 | 0 | 0 | 0 | 0 | 0 | 1 | -90 | 90 | 0.038932 | 0.0097725 | -0.038887 | -0.0097557
2 | 4 | 2.8289 | 1.088 | 2.8548e-09 | 0 | 0 | 0 | 0 | 0 | 1 | -90 | 90 | -0.043296 | -0.010866 | 0.043353 | 0.010888
3 | 5 | 1.0476 | 0.40293 | 1.0572e-09 | 0 | 0 | 0 | 0 | 0 | 1 | -90 | 90 | 0.036968 | 0.0092747 | -0.036952 | -0.0092687
4 | 27 | 0.68125 | 0.26202 | 6.875e-10 | 0 | 0 | 0 | 0 | 0 | 1 | -90 | 90 | -0.045349 | -0.011388 | 0.045364 | 0.011394
5 | 6 | 3.2153 | 1.2366 | 3.2448e-09 | 0 | 0 | 0 | 0 | 0 | 1 | -90 | 90 | 0.033978 | 0.0085232 | -0.033937 | -0.0085079
27 | 26 | 3.6455 | 1.4021 | 3.6789e-09 | 0 | 0 | 0 | 0 | 0 | 1 | -90 | 90 | -0.048127 | -0.012087 | 0.048219 | 0.012122
6 | 7 | 0.44961 | 0.17293 | 4.5374e-10 | 0 | 0 | 0 | 0 | 0 | 1 | -90 | 90 | 0.027875 | 0.0069887 | -0.027872 | -0.0069873
26 | 25 | 3.5716 | 1.3737 | 3.6044e-09 | 0 | 0 | 0 | 0 | 0 | 1 | -90 | 90 | -0.048219 | -0.012122 | 0.048309 | 0.012156
7 | 8 | 3.4324 | 1.3201 | 3.4639e-09 | 0 | 0 | 0 | 0 | 0 | 1 | -90 | 90 | 0.020144 | 0.0050507 | -0.020129 | -0.0050452
8 | 9 | 1.9774 | 0.76053 | 1.9955e-09 | 0 | 0 | 0 | 0 | 0 | 1 | -90 | 90 | 0.015291 | 0.0038325 | -0.015285 | -0.0038307
9 | 10 | 0.40957 | 0.15753 | 4.1333e-10 | 0 | 0 | 0 | 0 | 0 | 1 | -90 | 90 | 0.0087334 | 0.0021886 | -0.008733 | -0.0021885
10 | 11 | 2.5787 | 0.99181 | 2.6024e-09 | 0 | 0 | 0 | 0 | 0 | 1 | -90 | 90 | 0.0037708 | 0.00094487 | -0.0037704 | -0.00094497
12 | 13 | 1.0065 | 0.38712 | 1.0158e-09 | 0 | 0 | 0 | 0 | 0 | 1 | -90 | 90 | -0.002822 | -0.00070727 | 0.0028221 | 0.0007072
13 | 14 | 2.3519 | 0.9046 | 2.3735e-09 | 0 | 0 | 0 | 0 | 0 | 1 | -90 | 90 | -0.0078779 | -0.0019743 | 0.0078795 | 0.0019747
14 | 21 | 0.84666 | 0.32564 | 8.5443e-10 | 0 | 0 | 0 | 0 | 0 | 1 | -90 | 90 | -0.0098908 | -0.0024787 | 0.0098916 | 0.002479
21 | 42 | 6.4009 | 2.4619 | 6.4596e-09 | 0 | 0 | 0 | 0 | 0 | 1 | -90 | 90 | 0.011208 | 0.0028096 | -0.0112 | -0.0028069
21 | 20 | 2.8387 | 1.0918 | 2.8648e-09 | 0 | 0 | 0 | 0 | 0 | 1 | -90 | 90 | -0.025711 | -0.0064441 | 0.025731 | 0.0064516
42 | 40 | 2.0601 | 0.79234 | 2.079e-09 | 0 | 0 | 0 | 0 | 0 | 1 | -90 | 90 | 0.007699 | 0.0019295 | -0.0076977 | -0.0019292
20 | 22 | 3.6505 | 1.404 | 3.684e-09 | 0 | 0 | 0 | 0 | 0 | 1 | -90 | 90 | -0.030519 | -0.0076516 | 0.030555 | 0.0076652
15 | 16 | 4.9069 | 1.8873 | 4.952e-09 | 0 | 0 | 0 | 0 | 0 | 1 | -90 | 90 | -0.0043248 | -0.0010839 | 0.0043258 | 0.0010838
16 | 18 | 1.4381 | 0.55311 | 1.4513e-09 | 0 | 0 | 0 | 0 | 0 | 1 | -90 | 90 | -0.034633 | -0.0086866 | 0.034651 | 0.0086936
16 | 19 | 3.1871 | 1.2258 | 3.2164e-09 | 0 | 0 | 0 | 0 | 0 | 1 | -90 | 90 | 0.030307 | 0.0076028 | -0.030275 | -0.0075911
18 | 31 | 0.35585 | 0.13687 | 3.5912e-10 | 0 | 0 | 0 | 0 | 0 | 1 | -90 | 90 | -0.037476 | -0.0094017 | 0.037482 | 0.0094037
19 | 45 | 2.6929 | 1.0357 | 2.7176e-09 | 0 | 0 | 0 | 0 | 0 | 1 | -90 | 90 | 0.023358 | 0.0058573 | -0.023342 | -0.0058515
31 | 29 | 2.0579 | 0.7915 | 2.0768e-09 | 0 | 0 | 0 | 0 | 0 | 1 | -90 | 90 | -0.041473 | -0.010404 | 0.041511 | 0.010418
45 | 37 | 0.87605 | 0.33694 | 8.8409e-10 | 0 | 0 | 0 | 0 | 0 | 1 | -90 | 90 | 0.019703 | 0.0049396 | -0.0197 | -0.0049383
29 | 28 | 0.39795 | 0.15306 | 4.0161e-10 | 0 | 0 | 0 | 0 | 0 | 1 | -90 | 90 | -0.04588 | -0.011513 | 0.045889 | 0.011517
37 | 34 | 2.2439 | 0.86305 | 2.2645e-09 | 0 | 0 | 0 | 0 | 0 | 1 | -90 | 90 | 0.0197 | 0.0049383 | -0.01969 | -0.0049349
22 | 23 | 2.3254 | 0.8944 | 2.3468e-09 | 0 | 0 | 0 | 0 | 0 | 1 | -90 | 90 | -0.081235 | -0.020447 | 0.081399 | 0.020509
22 | 24 | 4.368 | 1.68 | 4.408e-09 | 0 | 0 | 0 | 0 | 0 | 1 | -90 | 90 | 0.050679 | 0.012781 | -0.05056 | -0.012736
23 | 30 | 1.8223 | 0.7009 | 1.8391e-09 | 0 | 0 | 0 | 0 | 0 | 1 | -90 | 90 | 0.055541 | 0.013953 | -0.055481 | -0.01393
23 | 38 | 2.2585 | 0.86865 | 2.2792e-09 | 0 | 0 | 0 | 0 | 0 | 1 | -90 | 90 | 0.011997 | 0.003007 | -0.011994 | -0.0030059
24 | 25 | 4.6916 | 1.8045 | 4.7346e-09 | 0 | 0 | 0 | 0 | 0 | 1 | -90 | 90 | 0.049378 | 0.01244 | -0.049256 | -0.012393
30 | 28 | 2.5021 | 0.96236 | 2.5251e-09 | 0 | 0 | 0 | 0 | 0 | 1 | -90 | 90 | 0.052309 | 0.013135 | -0.052236 | -0.013107
38 | 39 | 1.6743 | 0.64398 | 1.6897e-09 | 0 | 0 | 0 | 0 | 0 | 1 | -90 | 90 | 0.007792 | 0.0019528 | -0.0077909 | -0.0019526
32 | 33 | 0.33918 | 0.13045 | 3.4229e-10 | 0 | 0 | 0 | 0 | 0 | 1 | -90 | 90 | 0.0060977 | 0.0015281 | -0.0060975 | -0.0015281
32 | 34 | 3.4017 | 1.3083 | 3.4329e-09 | 0 | 0 | 0 | 0 | 0 | 1 | -90 | 90 | -0.012587 | -0.0031545 | 0.012593 | 0.0031564
33 | 35 | 1.4727 | 0.56643 | 1.4862e-09 | 0 | 0 | 0 | 0 | 0 | 1 | -90 | 90 | 0.0024761 | 0.00062043 | -0.002476 | -0.00062054
34 | 36 | 0.80539 | 0.30977 | 8.1278e-10 | 0 | 0 | 0 | 0 | 0 | 1 | -90 | 90 | 0.0070971 | 0.0017785 | -0.0070966 | -0.0017784
36 | 43 | 2.4672 | 0.94893 | 2.4898e-09 | 0 | 0 | 0 | 0 | 0 | 1 | -90 | 90 | 0.0035187 | 0.00088166 | -0.0035184 | -0.00088178