## bus_data
BUS_I | BUS_TYPE | Pd | Qd | Gs | Bs | area | Vm | Va | baseKV | zone | Vmax | Vmin
1 | 1 | 0.012245 | 0.003069 | 0 | 0 | 1 | 0.99745 | -0.017858 | 0.4 | 1 | 1.1 | 0.9
2 | 1 | 0 | 0 | 0 | 0 | 1 | 0.99783 | -0.015177 | 0.4 | 1 | 1.1 | 0.9
3 | 1 | 0.010446 | 0.0026179 | 0 | 0 | 1 | 0.99854 | -0.010181 | 0.4 | 1 | 1.1 | 0.9
4 | 1 | 0 | 0 | 0 | 0 | 1 | 0.99749 | -0.017577 | 0.4 | 1 | 1.1 | 0.9
20 | 1 | 0 | 0 | 0 | 0 | 1 | 0.99879 | -0.008429 | 0.4 | 1 | 1.1 | 0.9
23 | 1 | 0.0063875 | 0.0016009 | 0 | 0 | 1 | 0.99713 | -0.020138 | 0.4 | 1 | 1.1 | 0.9
21 | 1 | 0.018357 | 0.0046007 | 0 | 0 | 1 | 0.99944 | -0.0039185 | 0.4 | 1 | 1.1 | 0.9
19 | 1 | 0.016067 | 0.0040269 | 0 | 0 | 1 | 0.99731 | -0.018857 | 0.4 | 1 | 1.1 | 0.9
5 | 1 | 0.0035566 | 0.00089136 | 0 | 0 | 1 | 0.99256 | -0.05215 | 0.4 | 1 | 1.1 | 0.9
6 | 1 | 0.0030726 | 0.00077006 | 0 | 0 | 1 | 0.99262 | -0.051703 | 0.4 | 1 | 1.1 | 0.9
7 | 1 | 0.0041085 | 0.0010297 | 0 | 0 | 1 | 0.99243 | -0.053097 | 0.4 | 1 | 1.1 | 0.9
8 | 1 | 0 | 0 | 0 | 0 | 1 | 0.993 | -0.049028 | 0.4 | 1 | 1.1 | 0.9
9 | 1 | 0 | 0 | 0 | 0 | 1 | 0.99235 | -0.053601 | 0.4 | 1 | 1.1 | 0.9
38 | 1 | 0.002524 | 0.00063256 | 0 | 0 | 1 | 0.99297 | -0.049234 | 0.4 | 1 | 1.1 | 0.9
14 | 1 | 0.0022978 | 0.00057588 | 0 | 0 | 1 | 0.9933 | -0.046903 | 0.4 | 1 | 1.1 | 0.9
37 | 1 | 0.0027998 | 0.00070169 | 0 | 0 | 1 | 0.99277 | -0.050688 | 0.4 | 1 | 1.1 | 0.9
24 | 1 | 0.0047281 | 0.001185 | 0 | 0 | 1 | 0.99233 | -0.053784 | 0.4 | 1 | 1.1 | 0.9
13 | 1 | 0.0031079 | 0.00077892 | 0 | 0 | 1 | 0.99362 | -0.044668 | 0.4 | 1 | 1.1 | 0.9
36 | 1 | 0.0026019 | 0.0006521 | 0 | 0 | 1 | 0.99253 | -0.052348 | 0.4 | 1 | 1.1 | 0.9
10 | 1 | 0.0087497 | 0.0021929 | 0 | 0 | 1 | 0.99237 | -0.053515 | 0.4 | 1 | 1.1 | 0.9
11 | 1 | 0.011991 | 0.0030052 | 0 | 0 | 1 | 0.99261 | -0.051773 | 0.4 | 1 | 1.1 | 0.9
12 | 1 | 0 | 0 | 0 | 0 | 1 | 0.99378 | -0.043522 | 0.4 | 1 | 1.1 | 0.9
22 | 1 | 0.0046184 | 0.0011575 | 0 | 0 | 1 | 0.9951 | -0.034269 | 0.4 | 1 | 1.1 | 0.9
29 | 1 | 0 | 0 | 0 | 0 | 1 | 0.99561 | -0.030707 | 0.4 | 1 | 1.1 | 0.9
15 | 1 | 0.0034996 | 0.00087709 | 0 | 0 | 1 | 0.99399 | -0.042082 | 0.4 | 1 | 1.1 | 0.9
16 | 1 | 0.0049564 | 0.0012422 | 0 | 0 | 1 | 0.99468 | -0.037194 | 0.4 | 1 | 1.1 | 0.9
33 | 1 | 0.0044116 | 0.0011057 | 0 | 0 | 1 | 0.9947 | -0.037102 | 0.4 | 1 | 1.1 | 0.9
17 | 1 | 0.0063353 | 0.0015878 | 0 | 0 | 1 | 0.99618 | -0.026764 | 0.4 | 1 | 1.1 | 0.9
18 | 1 | 0.015543 | 0.0038954 | 0 | 0 | 1 | 0.99644 | -0.02497 | 0.4 | 1 | 1.1 | 0.9
34 | 3 | 0.016062 | 0.0040255 | 0 | 0 | 1 | 1 | 0 | 0.4 | 1 | 1.1 | 0.9
32 | 1 | 0.016395 | 0.004109 | 0 | 0 | 1 | 0.99857 | -0.0099443 | 0.4 | 1 | 1.1 | 0.9
30 | 1 | 0.0098377 | 0.0024656 | 0 | 0 | 1 | 0.99686 | -0.021955 | 0.4 | 1 | 1.1 | 0.9
25 | 1 | 0.006364 | 0.001595 | 0 | 0 | 1 | 0.99207 | -0.055623 | 0.4 | 1 | 1.1 | 0.9
26 | 1 | 0.0015677 | 0.0003929 | 0 | 0 | 1 | 0.99226 | -0.054279 | 0.4 | 1 | 1.1 | 0.9
27 | 1 | 0.0012851 | 0.00032207 | 0 | 0 | 1 | 0.99226 | -0.054271 | 0.4 | 1 | 1.1 | 0.9
35 | 1 | 0.0014668 | 0.0003676 | 0 | 0 | 1 | 0.99237 | -0.053508 | 0.4 | 1 | 1.1 | 0.9
31 | 1 | 0.012779 | 0.0032028 | 0 | 0 | 1 | 0.99818 | -0.012714 | 0.4 | 1 | 1.1 | 0.9

## generator_data
GEN_BUS | PG | QG | QMAX | QMIN | VG | MBASE | GEN_STATUS | PMAX | PMIN
34 | 0.21896 | 0.054976 | 10 | -10 | 1 | 100 | 1 | 10 | 0

## branch_data
F_BUS | T_BUS | BR_R | BR_X | BR_B | RATE_A | RATE_B | RATE_C | TAP | SHIFT | BR_STATUS | ANGMIN | ANGMAX | P_in | Q_in | P_out | Q_out
1 | 2 | 2.8376 | 1.0914 | 2.8636e-09 | 0 | 0 | 0 | 0 | 0 | 1 | -90 | 90 | -0.012245 | -0.003069 | 0.01225 | 0.0030704
2 | 3 | 3.4784 | 1.3378 | 3.5103e-09 | 0 | 0 | 0 | 0 | 0 | 1 | -90 | 90 | -0.018642 | -0.004672 | 0.018655 | 0.0046766
2 | 4 | 4.8675 | 1.8721 | 4.9121e-09 | 0 | 0 | 0 | 0 | 0 | 1 | -90 | 90 | 0.0063919 | 0.0016015 | -0.0063898 | -0.0016012
3 | 20 | 0.78216 | 0.30083 | 7.8934e-10 | 0 | 0 | 0 | 0 | 0 | 1 | -90 | 90 | -0.0291 | -0.0072945 | 0.029107 | 0.0072971
4 | 23 | 5.1916 | 1.9968 | 5.2392e-09 | 0 | 0 | 0 | 0 | 0 | 1 | -90 | 90 | 0.0063898 | 0.0016012 | -0.0063875 | -0.0016009
20 | 21 | 0.87477 | 0.33645 | 8.8279e-10 | 0 | 0 | 0 | 0 | 0 | 1 | -90 | 90 | -0.067128 | -0.016835 | 0.06717 | 0.016851
20 | 19 | 3.5649 | 1.3711 | 3.5976e-09 | 0 | 0 | 0 | 0 | 0 | 1 | -90 | 90 | 0.03802 | 0.0095378 | -0.037965 | -0.009517
21 | 34 | 0.59732 | 0.22974 | 6.028e-10 | 0 | 0 | 0 | 0 | 0 | 1 | -90 | 90 | -0.085526 | -0.021452 | 0.085573 | 0.021469
19 | 18 | 3.6163 | 1.3909 | 3.6495e-09 | 0 | 0 | 0 | 0 | 0 | 1 | -90 | 90 | 0.021898 | 0.0054901 | -0.02188 | -0.0054834
5 | 6 | 0.46246 | 0.17787 | 4.667e-10 | 0 | 0 | 0 | 0 | 0 | 1 | -90 | 90 | -0.012395 | -0.0031063 | 0.012396 | 0.0031066
5 | 7 | 1.3751 | 0.52888 | 1.3877e-09 | 0 | 0 | 0 | 0 | 0 | 1 | -90 | 90 | 0.0088382 | 0.002215 | -0.008837 | -0.0022146
6 | 8 | 2.2201 | 0.85388 | 2.2405e-09 | 0 | 0 | 0 | 0 | 0 | 1 | -90 | 90 | -0.015468 | -0.0038766 | 0.015474 | 0.0038786
7 | 9 | 1.3675 | 0.52597 | 1.3801e-09 | 0 | 0 | 0 | 0 | 0 | 1 | -90 | 90 | 0.0047285 | 0.001185 | -0.0047282 | -0.001185
8 | 38 | 1.0449 | 0.40187 | 1.0545e-09 | 0 | 0 | 0 | 0 | 0 | 1 | -90 | 90 | 0.002524 | 0.00063249 | -0.002524 | -0.00063256
8 | 14 | 0.80128 | 0.30818 | 8.0863e-10 | 0 | 0 | 0 | 0 | 0 | 1 | -90 | 90 | -0.034094 | -0.0085457 | 0.034104 | 0.0085495
8 | 37 | 1.324 | 0.50923 | 1.3362e-09 | 0 | 0 | 0 | 0 | 0 | 1 | -90 | 90 | 0.016096 | 0.0040346 | -0.016092 | -0.0040333
9 | 24 | 0.4962 | 0.19085 | 5.0076e-10 | 0 | 0 | 0 | 0 | 0 | 1 | -90 | 90 | 0.0047282 | 0.001185 | -0.0047281 | -0.001185
14 | 13 | 0.78968 | 0.30372 | 7.9692e-10 | 0 | 0 | 0 | 0 | 0 | 1 | -90 | 90 | -0.036402 | -0.0091254 | 0.036413 | 0.0091296
37 | 36 | 1.6034 | 0.6167 | 1.6181e-09 | 0 | 0 | 0 | 0 | 0 | 1 | -90 | 90 | 0.013292 | 0.0033316 | -0.013289 | -0.0033306
13 | 15 | 0.84228 | 0.32396 | 8.5001e-10 | 0 | 0 | 0 | 0 | 0 | 1 | -90 | 90 | -0.039521 | -0.0099085 | 0.039535 | 0.0099139
36 | 35 | 1.3931 | 0.53581 | 1.4059e-09 | 0 | 0 | 0 | 0 | 0 | 1 | -90 | 90 | 0.010687 | 0.0026785 | -0.010686 | -0.002678
10 | 11 | 2.5538 | 0.98221 | 2.5772e-09 | 0 | 0 | 0 | 0 | 0 | 1 | -90 | 90 | -0.0087497 | -0.0021929 | 0.0087518 | 0.0021934
11 | 12 | 5.1108 | 1.9657 | 5.1577e-09 | 0 | 0 | 0 | 0 | 0 | 1 | -90 | 90 | -0.020743 | -0.0051986 | 0.020766 | 0.0052072
12 | 22 | 5.7446 | 2.2094 | 5.7973e-09 | 0 | 0 | 0 | 0 | 0 | 1 | -90 | 90 | -0.020766 | -0.0052072 | 0.020793 | 0.0052169
22 | 29 | 1.812 | 0.69693 | 1.8287e-09 | 0 | 0 | 0 | 0 | 0 | 1 | -90 | 90 | -0.025411 | -0.0063744 | 0.025424 | 0.0063791
29 | 30 | 1.4555 | 0.55981 | 1.4689e-09 | 0 | 0 | 0 | 0 | 0 | 1 | -90 | 90 | -0.077903 | -0.019547 | 0.077998 | 0.019583
29 | 33 | 1.5754 | 0.60594 | 1.5899e-09 | 0 | 0 | 0 | 0 | 0 | 1 | -90 | 90 | 0.052479 | 0.013168 | -0.052432 | -0.01315
15 | 16 | 1.4641 | 0.56312 | 1.4775e-09 | 0 | 0 | 0 | 0 | 0 | 1 | -90 | 90 | -0.043034 | -0.010791 | 0.043064 | 0.010802
16 | 33 | 0.024872 | 0.0095663 | 2.5101e-11 | 0 | 0 | 0 | 0 | 0 | 1 | -90 | 90 | -0.04802 | -0.012044 | 0.048021 | 0.012044
17 | 18 | 3.6607 | 1.408 | 3.6943e-09 | 0 | 0 | 0 | 0 | 0 | 1 | -90 | 90 | -0.0063353 | -0.0015878 | 0.0063369 | 0.001588
34 | 32 | 1.1079 | 0.42611 | 2.2361e-09 | 0 | 0 | 0 | 0 | 0 | 1 | -90 | 90 | 0.11732 | 0.029481 | -0.11716 | -0.029419
32 | 31 | 0.35835 | 0.13783 | 3.6164e-10 | 0 | 0 | 0 | 0 | 0 | 1 | -90 | 90 | 0.10077 | 0.02531 | -0.10073 | -0.025295
30 | 31 | 1.3676 | 0.526 | 1.3802e-09 | 0 | 0 | 0 | 0 | 0 | 1 | -90 | 90 | -0.087835 | -0.022049 | 0.087948 | 0.022092
25 | 26 | 2.706 | 1.0408 | 2.7309e-09 | 0 | 0 | 0 | 0 | 0 | 1 | -90 | 90 | -0.006364 | -0.001595 | 0.0063651 | 0.0015951
26 | 27 | 0.013933 | 0.005359 | 1.4061e-11 | 0 | 0 | 0 | 0 | 0 | 1 | -90 | 90 | -0.0079328 | -0.001988 | 0.0079329 | 0.0019881
27 | 35 | 1.0607 | 0.40796 | 1.0704e-09 | 0 | 0 | 0 | 0 | 0 | 1 | -90 | 90 | -0.0092179 | -0.0023101 | 0.0092189 | 0.0023104