## bus_data
BUS_I | BUS_TYPE | Pd | Qd | Gs | Bs | area | Vm | Va | baseKV | zone | Vmax | Vmin
1 | 1 | 0.0035654 | 0.00089358 | 0 | 0 | 1 | 0.99174 | -0.057931 | 0.4 | 1 | 1.1 | 0.9
2 | 1 | 0.0042363 | 0.0010617 | 0 | 0 | 1 | 0.99223 | -0.054437 | 0.4 | 1 | 1.1 | 0.9
3 | 1 | 0.0062446 | 0.0015651 | 0 | 0 | 1 | 0.99145 | -0.059921 | 0.4 | 1 | 1.1 | 0.9
4 | 1 | 0.0068561 | 0.0017183 | 0 | 0 | 1 | 0.99329 | -0.046967 | 0.4 | 1 | 1.1 | 0.9
5 | 1 | 0.0098281 | 0.0024632 | 0 | 0 | 1 | 0.99108 | -0.062555 | 0.4 | 1 | 1.1 | 0.9
15 | 1 | 0.007315 | 0.0018333 | 0 | 0 | 1 | 0.99784 | -0.015059 | 0.4 | 1 | 1.1 | 0.9
16 | 1 | 0.0099115 | 0.0024841 | 0 | 0 | 1 | 0.99558 | -0.030904 | 0.4 | 1 | 1.1 | 0.9
10 | 3 | 0.0066366 | 0.0016633 | 0 | 0 | 1 | 1 | 0 | 0.4 | 1 | 1.1 | 0.9
14 | 1 | 0.0039851 | 0.00099875 | 0 | 0 | 1 | 0.99101 | -0.063038 | 0.4 | 1 | 1.1 | 0.9
8 | 1 | 0 | 0 | 0 | 0 | 1 | 0.99808 | -0.013442 | 0.4 | 1 | 1.1 | 0.9
19 | 1 | 0.010327 | 0.0025881 | 0 | 0 | 1 | 0.99547 | -0.031689 | 0.4 | 1 | 1.1 | 0.9
9 | 1 | 0.0086973 | 0.0021798 | 0 | 0 | 1 | 0.99691 | -0.021646 | 0.4 | 1 | 1.1 | 0.9
12 | 1 | 0.0058134 | 0.001457 | 0 | 0 | 1 | 0.99684 | -0.022157 | 0.4 | 1 | 1.1 | 0.9
7 | 1 | 0.005753 | 0.0014418 | 0 | 0 | 1 | 0.99744 | -0.017949 | 0.4 | 1 | 1.1 | 0.9
6 | 1 | 0.0062781 | 0.0015735 | 0 | 0 | 1 | 0.99778 | -0.015514 | 0.4 | 1 | 1.1 | 0.9
11 | 1 | 0.0065453 | 0.0016404 | 0 | 0 | 1 | 0.99721 | -0.019512 | 0.4 | 1 | 1.1 | 0.9
17 | 1 | 0 | 0 | 0 | 0 | 1 | 0.99685 | -0.022032 | 0.4 | 1 | 1.1 | 0.9
13 | 1 | 0.0011312 | 0.0002835 | 0 | 0 | 1 | 0.9968 | -0.02244 | 0.4 | 1 | 1.1 | 0.9
18 | 1 | 0.007511 | 0.0018824 | 0 | 0 | 1 | 0.99654 | -0.024256 | 0.4 | 1 | 1.1 | 0.9
20 | 1 | 0.004514 | 0.0011313 | 0 | 0 | 1 | 0.99625 | -0.026284 | 0.4 | 1 | 1.1 | 0.9
22 | 1 | 0.0050489 | 0.0012654 | 0 | 0 | 1 | 0.99591 | -0.028657 | 0.4 | 1 | 1.1 | 0.9

## generator_data
GEN_BUS | PG | QG | QMAX | QMIN | VG | MBASE | GEN_STATUS | PMAX | PMIN
10 | 0.12074 | 0.030326 | 10 | -10 | 1 | 100 | 1 | 10 | 0

## branch_data
F_BUS | T_BUS | BR_R | BR_X | BR_B | RATE_A | RATE_B | RATE_C | TAP | SHIFT | BR_STATUS | ANGMIN | ANGMAX | P_in | Q_in | P_out | Q_out
1 | 2 | 1.8954 | 0.72902 | 1.9128e-09 | 0 | 0 | 0 | 0 | 0 | 1 | -90 | 90 | -0.023634 | -0.0059242 | 0.023646 | 0.0059284
1 | 3 | 1.2704 | 0.48861 | 1.2821e-09 | 0 | 0 | 0 | 0 | 0 | 1 | -90 | 90 | 0.020069 | 0.0050306 | -0.020063 | -0.0050286
2 | 4 | 3.4414 | 1.3236 | 3.4729e-09 | 0 | 0 | 0 | 0 | 0 | 1 | -90 | 90 | -0.027882 | -0.0069901 | 0.027911 | 0.0070009
3 | 5 | 2.44 | 0.93845 | 2.4624e-09 | 0 | 0 | 0 | 0 | 0 | 1 | -90 | 90 | 0.013818 | 0.0034636 | -0.013813 | -0.0034619
4 | 16 | 5.9586 | 2.2918 | 6.0133e-09 | 0 | 0 | 0 | 0 | 0 | 1 | -90 | 90 | -0.034767 | -0.0087192 | 0.034844 | 0.0087484
5 | 14 | 1.551 | 0.59653 | 1.5652e-09 | 0 | 0 | 0 | 0 | 0 | 1 | -90 | 90 | 0.0039853 | 0.0009987 | -0.0039851 | -0.00099875
15 | 16 | 3.7301 | 1.4346 | 3.7643e-09 | 0 | 0 | 0 | 0 | 0 | 1 | -90 | 90 | 0.055205 | 0.013867 | -0.055084 | -0.013821
15 | 10 | 3.1424 | 1.2086 | 3.1712e-09 | 0 | 0 | 0 | 0 | 0 | 1 | -90 | 90 | -0.06252 | -0.015701 | 0.062651 | 0.015751
16 | 19 | 0.9818 | 0.37762 | 9.9081e-10 | 0 | 0 | 0 | 0 | 0 | 1 | -90 | 90 | 0.010328 | 0.0025885 | -0.010327 | -0.0025881
10 | 8 | 3.4056 | 1.3099 | 3.4369e-09 | 0 | 0 | 0 | 0 | 0 | 1 | -90 | 90 | 0.051447 | 0.012912 | -0.051351 | -0.012875
8 | 11 | 3.3302 | 1.2808 | 3.3608e-09 | 0 | 0 | 0 | 0 | 0 | 1 | -90 | 90 | 0.023655 | 0.0059316 | -0.023635 | -0.0059243
8 | 6 | 0.97119 | 0.37354 | 9.8011e-10 | 0 | 0 | 0 | 0 | 0 | 1 | -90 | 90 | 0.027697 | 0.0069437 | -0.027689 | -0.0069407
9 | 12 | 0.95134 | 0.3659 | 9.6007e-10 | 0 | 0 | 0 | 0 | 0 | 1 | -90 | 90 | 0.0069451 | 0.0017403 | -0.0069446 | -0.0017402
9 | 7 | 3.0605 | 1.1771 | 3.0886e-09 | 0 | 0 | 0 | 0 | 0 | 1 | -90 | 90 | -0.015642 | -0.00392 | 0.01565 | 0.0039228
12 | 13 | 3.2404 | 1.2463 | 3.2701e-09 | 0 | 0 | 0 | 0 | 0 | 1 | -90 | 90 | 0.0011312 | 0.0002832 | -0.0011312 | -0.0002835
7 | 6 | 1.4751 | 0.56735 | 1.4887e-09 | 0 | 0 | 0 | 0 | 0 | 1 | -90 | 90 | -0.021403 | -0.0053646 | 0.021411 | 0.0053672
11 | 17 | 1.9106 | 0.73484 | 1.9281e-09 | 0 | 0 | 0 | 0 | 0 | 1 | -90 | 90 | 0.01709 | 0.0042839 | -0.017084 | -0.0042818
17 | 18 | 1.6845 | 0.64789 | 1.7e-09 | 0 | 0 | 0 | 0 | 0 | 1 | -90 | 90 | 0.017084 | 0.0042818 | -0.017078 | -0.0042799
18 | 20 | 2.7416 | 1.0545 | 2.7668e-09 | 0 | 0 | 0 | 0 | 0 | 1 | -90 | 90 | 0.0095673 | 0.0023975 | -0.0095646 | -0.0023967
20 | 22 | 6.0694 | 2.3344 | 6.1251e-09 | 0 | 0 | 0 | 0 | 0 | 1 | -90 | 90 | 0.0050506 | 0.0012654 | -0.0050489 | -0.0012654