## bus_data
BUS_I | BUS_TYPE | Pd | Qd | Gs | Bs | area | Vm | Va | baseKV | zone | Vmax | Vmin
9 | 1 | 0 | 0 | 0 | 0 | 1 | 0.99367 | -0.04451 | 0.4 | 1 | 1.1 | 0.9
11 | 1 | 0 | 0 | 0 | 0 | 1 | 0.99449 | -0.038523 | 0.4 | 1 | 1.1 | 0.9
16 | 1 | 0.0013824 | 0.00034646 | 0 | 0 | 1 | 0.99306 | -0.048859 | 0.4 | 1 | 1.1 | 0.9
10 | 1 | 0 | 0 | 0 | 0 | 1 | 0.98849 | -0.080879 | 0.4 | 1 | 1.1 | 0.9
19 | 1 | 0.001097 | 0.00027494 | 0 | 0 | 1 | 0.98788 | -0.085201 | 0.4 | 1 | 1.1 | 0.9
21 | 1 | 0.0025689 | 0.00064384 | 0 | 0 | 1 | 0.98853 | -0.080597 | 0.4 | 1 | 1.1 | 0.9
14 | 1 | 0 | 0 | 0 | 0 | 1 | 0.98855 | -0.080361 | 0.4 | 1 | 1.1 | 0.9
12 | 1 | 0 | 0 | 0 | 0 | 1 | 0.98951 | -0.073601 | 0.4 | 1 | 1.1 | 0.9
28 | 3 | 0.0038187 | 0.00095706 | 0 | 0 | 1 | 1 | 0 | 0.4 | 1 | 1.1 | 0.9
22 | 1 | 0 | 0 | 0 | 0 | 1 | 0.98903 | -0.077043 | 0.4 | 1 | 1.1 | 0.9
13 | 1 | 0 | 0 | 0 | 0 | 1 | 0.99933 | -0.0047213 | 0.4 | 1 | 1.1 | 0.9
30 | 1 | 0.0035698 | 0.00089468 | 0 | 0 | 1 | 0.99916 | -0.0059035 | 0.4 | 1 | 1.1 | 0.9
29 | 1 | 0.0036102 | 0.0009048 | 0 | 0 | 1 | 0.99958 | -0.0029443 | 0.4 | 1 | 1.1 | 0.9
32 | 1 | 0.0046218 | 0.0011583 | 0 | 0 | 1 | 0.98811 | -0.083471 | 0.4 | 1 | 1.1 | 0.9
17 | 1 | 0.0037616 | 0.00094274 | 0 | 0 | 1 | 0.98763 | -0.086977 | 0.4 | 1 | 1.1 | 0.9
24 | 1 | 0.0046526 | 0.001166 | 0 | 0 | 1 | 0.98835 | -0.081825 | 0.4 | 1 | 1.1 | 0.9
23 | 1 | 0.0010311 | 0.00025841 | 0 | 0 | 1 | 0.98884 | -0.078362 | 0.4 | 1 | 1.1 | 0.9
31 | 1 | 0.0027574 | 0.00069106 | 0 | 0 | 1 | 0.99897 | -0.0072251 | 0.4 | 1 | 1.1 | 0.9
33 | 1 | 0.0033687 | 0.00084426 | 0 | 0 | 1 | 0.98776 | -0.085995 | 0.4 | 1 | 1.1 | 0.9
18 | 1 | 0.0027171 | 0.00068097 | 0 | 0 | 1 | 0.98696 | -0.091785 | 0.4 | 1 | 1.1 | 0.9
20 | 1 | 0.0010633 | 0.00026648 | 0 | 0 | 1 | 0.98665 | -0.093987 | 0.4 | 1 | 1.1 | 0.9
27 | 1 | 0.0033607 | 0.00084226 | 0 | 0 | 1 | 0.98779 | -0.085821 | 0.4 | 1 | 1.1 | 0.9
25 | 1 | 0.0029365 | 0.00073596 | 0 | 0 | 1 | 0.98771 | -0.086345 | 0.4 | 1 | 1.1 | 0.9
26 | 1 | 0.0032661 | 0.00081857 | 0 | 0 | 1 | 0.98751 | -0.087812 | 0.4 | 1 | 1.1 | 0.9
34 | 1 | 0.0044939 | 0.0011263 | 0 | 0 | 1 | 0.98775 | -0.086057 | 0.4 | 1 | 1.1 | 0.9

## generator_data
GEN_BUS | PG | QG | QMAX | QMIN | VG | MBASE | GEN_STATUS | PMAX | PMIN
28 | 0.054559 | 0.01371 | 10 | -10 | 1 | 100 | 1 | 10 | 0

## branch_data
F_BUS | T_BUS | BR_R | BR_X | BR_B | RATE_A | RATE_B | RATE_C | TAP | SHIFT | BR_STATUS | ANGMIN | ANGMAX | P_in | Q_in | P_out | Q_out
9 | 11 | 53.8062 | 20.6947 | 5.43e-08 | 0 | 0 | 0 | 0 | 0 | 1 | -90 | 90 | -0.0013832 | -0.00034279 | 0.0013843 | 0.00033785
9 | 16 | 40.0118 | 15.3892 | 4.0379e-08 | 0 | 0 | 0 | 0 | 0 | 1 | -90 | 90 | 0.0013832 | 0.00034279 | -0.0013824 | -0.00034646
11 | 14 | 42.8415 | 16.4775 | 4.3235e-08 | 0 | 0 | 0 | 0 | 0 | 1 | -90 | 90 | 0.012565 | 0.003155 | -0.012493 | -0.0031313
11 | 12 | 16.9473 | 6.5182 | 1.7103e-08 | 0 | 0 | 0 | 0 | 0 | 1 | -90 | 90 | 0.026628 | 0.0066858 | -0.026499 | -0.0066379
11 | 28 | 12.3169 | 4.7373 | 1.243e-08 | 0 | 0 | 0 | 0 | 0 | 1 | -90 | 90 | -0.040578 | -0.010179 | 0.040796 | 0.010261
10 | 19 | 6.3378 | 2.4376 | 6.396e-09 | 0 | 0 | 0 | 0 | 0 | 1 | -90 | 90 | 0.0086488 | 0.0021639 | -0.0086436 | -0.0021625
10 | 21 | 0.41422 | 0.15932 | 4.1802e-10 | 0 | 0 | 0 | 0 | 0 | 1 | -90 | 90 | -0.0086488 | -0.0021639 | 0.0086491 | 0.0021639
19 | 17 | 2.9792 | 1.1459 | 3.0066e-09 | 0 | 0 | 0 | 0 | 0 | 1 | -90 | 90 | 0.0075466 | 0.0018876 | -0.0075447 | -0.0018871
21 | 12 | 7.9238 | 3.0476 | 7.9965e-09 | 0 | 0 | 0 | 0 | 0 | 1 | -90 | 90 | -0.011218 | -0.0028078 | 0.011229 | 0.0028112
14 | 32 | 3.1683 | 1.2186 | 3.1973e-09 | 0 | 0 | 0 | 0 | 0 | 1 | -90 | 90 | 0.012493 | 0.0031313 | -0.012487 | -0.0031295
12 | 22 | 2.8725 | 1.1048 | 2.8988e-09 | 0 | 0 | 0 | 0 | 0 | 1 | -90 | 90 | 0.01527 | 0.0038267 | -0.015263 | -0.0038242
28 | 29 | 3.8535 | 1.4821 | 3.8888e-09 | 0 | 0 | 0 | 0 | 0 | 1 | -90 | 90 | 0.0099446 | 0.0024917 | -0.0099405 | -0.0024905
22 | 24 | 4.2802 | 1.6462 | 4.3195e-09 | 0 | 0 | 0 | 0 | 0 | 1 | -90 | 90 | 0.014232 | 0.0035673 | -0.014222 | -0.0035641
22 | 23 | 16.2075 | 6.2336 | 1.6356e-08 | 0 | 0 | 0 | 0 | 0 | 1 | -90 | 90 | 0.0010312 | 0.00025688 | -0.0010311 | -0.00025841
13 | 30 | 2.4281 | 0.93388 | 2.4504e-09 | 0 | 0 | 0 | 0 | 0 | 1 | -90 | 90 | 0.0063287 | 0.0015855 | -0.0063277 | -0.0015853
13 | 29 | 3.6498 | 1.4038 | 3.6832e-09 | 0 | 0 | 0 | 0 | 0 | 1 | -90 | 90 | -0.0063287 | -0.0015855 | 0.0063303 | 0.0015857
30 | 31 | 6.2258 | 2.3945 | 6.2829e-09 | 0 | 0 | 0 | 0 | 0 | 1 | -90 | 90 | 0.0027579 | 0.00069063 | -0.0027574 | -0.00069106
32 | 33 | 4.0806 | 1.5695 | 4.118e-09 | 0 | 0 | 0 | 0 | 0 | 1 | -90 | 90 | 0.0078654 | 0.0019712 | -0.0078626 | -0.0019705
17 | 18 | 16.0429 | 6.1703 | 1.619e-08 | 0 | 0 | 0 | 0 | 0 | 1 | -90 | 90 | 0.0037832 | 0.0009444 | -0.0037807 | -0.00094502
24 | 27 | 5.3105 | 2.0425 | 5.3593e-09 | 0 | 0 | 0 | 0 | 0 | 1 | -90 | 90 | 0.0095697 | 0.0023981 | -0.0095644 | -0.0023966
33 | 34 | 0.17413 | 0.066973 | 1.7573e-10 | 0 | 0 | 0 | 0 | 0 | 1 | -90 | 90 | 0.004494 | 0.0011263 | -0.0044939 | -0.0011263
18 | 20 | 26.034 | 10.0131 | 2.6273e-08 | 0 | 0 | 0 | 0 | 0 | 1 | -90 | 90 | 0.0010636 | 0.00026405 | -0.0010633 | -0.00026648
27 | 25 | 1.0722 | 0.41239 | 1.0821e-09 | 0 | 0 | 0 | 0 | 0 | 1 | -90 | 90 | 0.0062037 | 0.0015543 | -0.0062033 | -0.0015542
25 | 26 | 5.7017 | 2.1929 | 5.754e-09 | 0 | 0 | 0 | 0 | 0 | 1 | -90 | 90 | 0.0032668 | 0.00081826 | -0.0032661 | -0.00081857