## bus_data
BUS_I | BUS_TYPE | Pd | Qd | Gs | Bs | area | Vm | Va | baseKV | zone | Vmax | Vmin
1 | 1 | 0.016142 | 0.0040455 | 0 | 0 | 1 | 0.98291 | -0.11962 | 0.4 | 1 | 1.1 | 0.9
2 | 1 | 0.0037475 | 0.00093922 | 0 | 0 | 1 | 0.98087 | -0.1341 | 0.4 | 1 | 1.1 | 0.9
3 | 1 | 0.0075203 | 0.0018848 | 0 | 0 | 1 | 0.98622 | -0.096203 | 0.4 | 1 | 1.1 | 0.9
4 | 1 | 0 | 0 | 0 | 0 | 1 | 0.97955 | -0.1435 | 0.4 | 1 | 1.1 | 0.9
5 | 1 | 0 | 0 | 0 | 0 | 1 | 0.98829 | -0.081572 | 0.4 | 1 | 1.1 | 0.9
34 | 1 | 0 | 0 | 0 | 0 | 1 | 0.979 | -0.14745 | 0.4 | 1 | 1.1 | 0.9
8 | 1 | 0.0044375 | 0.0011121 | 0 | 0 | 1 | 0.9878 | -0.085065 | 0.4 | 1 | 1.1 | 0.9
9 | 1 | 0 | 0 | 0 | 0 | 1 | 0.99542 | -0.031759 | 0.4 | 1 | 1.1 | 0.9
35 | 1 | 0.011999 | 0.0030073 | 0 | 0 | 1 | 0.97674 | -0.1636 | 0.4 | 1 | 1.1 | 0.9
7 | 1 | 0.0039597 | 0.00099241 | 0 | 0 | 1 | 0.98745 | -0.087522 | 0.4 | 1 | 1.1 | 0.9
10 | 1 | 0.0094104 | 0.0023585 | 0 | 0 | 1 | 0.99677 | -0.022362 | 0.4 | 1 | 1.1 | 0.9
6 | 1 | 0.0062425 | 0.0015645 | 0 | 0 | 1 | 0.98732 | -0.08846 | 0.4 | 1 | 1.1 | 0.9
12 | 1 | 0 | 0 | 0 | 0 | 1 | 0.99735 | -0.01845 | 0.4 | 1 | 1.1 | 0.9
13 | 1 | 0 | 0 | 0 | 0 | 1 | 0.99931 | -0.0047573 | 0.4 | 1 | 1.1 | 0.9
22 | 1 | 0.0083139 | 0.0020837 | 0 | 0 | 1 | 0.99699 | -0.020963 | 0.4 | 1 | 1.1 | 0.9
21 | 1 | 0.0042439 | 0.0010636 | 0 | 0 | 1 | 0.99532 | -0.032635 | 0.4 | 1 | 1.1 | 0.9
11 | 1 | 0 | 0 | 0 | 0 | 1 | 0.99782 | -0.015087 | 0.4 | 1 | 1.1 | 0.9
28 | 3 | 0.0049722 | 0.0012462 | 0 | 0 | 1 | 1 | 0 | 0.4 | 1 | 1.1 | 0.9
18 | 1 | 0.0013322 | 0.00033388 | 0 | 0 | 1 | 0.99528 | -0.032956 | 0.4 | 1 | 1.1 | 0.9
14 | 1 | 0.0070467 | 0.0017661 | 0 | 0 | 1 | 0.99412 | -0.041119 | 0.4 | 1 | 1.1 | 0.9
15 | 1 | 0.0064132 | 0.0016073 | 0 | 0 | 1 | 0.99399 | -0.041998 | 0.4 | 1 | 1.1 | 0.9
16 | 1 | 0 | 0 | 0 | 0 | 1 | 0.99456 | -0.038016 | 0.4 | 1 | 1.1 | 0.9
17 | 1 | 0.027535 | 0.006901 | 0 | 0 | 1 | 0.99128 | -0.061099 | 0.4 | 1 | 1.1 | 0.9
19 | 1 | 0 | 0 | 0 | 0 | 1 | 0.99119 | -0.061755 | 0.4 | 1 | 1.1 | 0.9
20 | 1 | 0.0072973 | 0.0018289 | 0 | 0 | 1 | 0.99064 | -0.065637 | 0.4 | 1 | 1.1 | 0.9
31 | 1 | 0.0012919 | 0.00032378 | 0 | 0 | 1 | 0.99029 | -0.068125 | 0.4 | 1 | 1.1 | 0.9
32 | 1 | 0.0017037 | 0.00042699 | 0 | 0 | 1 | 0.9899 | -0.070868 | 0.4 | 1 | 1.1 | 0.9
23 | 1 | 0.0021018 | 0.00052675 | 0 | 0 | 1 | 0.98926 | -0.075415 | 0.4 | 1 | 1.1 | 0.9
25 | 1 | 0 | 0 | 0 | 0 | 1 | 0.98944 | -0.074106 | 0.4 | 1 | 1.1 | 0.9
27 | 1 | 0.00143 | 0.0003584 | 0 | 0 | 1 | 0.9897 | -0.072325 | 0.4 | 1 | 1.1 | 0.9
33 | 1 | 0.0016797 | 0.00042097 | 0 | 0 | 1 | 0.98978 | -0.07175 | 0.4 | 1 | 1.1 | 0.9
29 | 1 | 0.003639 | 0.00091202 | 0 | 0 | 1 | 0.97605 | -0.16858 | 0.4 | 1 | 1.1 | 0.9
30 | 1 | 0.0040119 | 0.0010055 | 0 | 0 | 1 | 0.97599 | -0.16898 | 0.4 | 1 | 1.1 | 0.9

## generator_data
GEN_BUS | PG | QG | QMAX | QMIN | VG | MBASE | GEN_STATUS | PMAX | PMIN
28 | 0.1481 | 0.037321 | 10 | -10 | 1 | 100 | 1 | 10 | 0

## branch_data
F_BUS | T_BUS | BR_R | BR_X | BR_B | RATE_A | RATE_B | RATE_C | TAP | SHIFT | BR_STATUS | ANGMIN | ANGMAX | P_in | Q_in | P_out | Q_out
1 | 2 | 7.7615 | 2.9852 | 7.8327e-09 | 0 | 0 | 0 | 0 | 0 | 1 | -90 | 90 | 0.023531 | 0.0059118 | -0.023483 | -0.0058944
1 | 3 | 7.473 | 2.8742 | 7.5416e-09 | 0 | 0 | 0 | 0 | 0 | 1 | -90 | 90 | -0.039673 | -0.0099573 | 0.039802 | 0.010006
2 | 4 | 5.9865 | 2.3025 | 6.0414e-09 | 0 | 0 | 0 | 0 | 0 | 1 | -90 | 90 | 0.019736 | 0.0049552 | -0.01971 | -0.0049458
3 | 5 | 3.9443 | 1.517 | 3.9805e-09 | 0 | 0 | 0 | 0 | 0 | 1 | -90 | 90 | -0.047322 | -0.011891 | 0.047419 | 0.011928
4 | 34 | 2.5093 | 0.9651 | 2.5323e-09 | 0 | 0 | 0 | 0 | 0 | 1 | -90 | 90 | 0.01971 | 0.0049458 | -0.019699 | -0.0049419
5 | 8 | 3.0328 | 1.1665 | 3.0607e-09 | 0 | 0 | 0 | 0 | 0 | 1 | -90 | 90 | 0.014651 | 0.0036726 | -0.014644 | -0.0036702
5 | 9 | 10.3382 | 3.9762 | 1.0433e-08 | 0 | 0 | 0 | 0 | 0 | 1 | -90 | 90 | -0.06207 | -0.0156 | 0.062503 | 0.015766
34 | 35 | 10.2278 | 3.9338 | 1.0322e-08 | 0 | 0 | 0 | 0 | 0 | 1 | -90 | 90 | 0.019699 | 0.0049419 | -0.019655 | -0.004926
8 | 7 | 3.0587 | 1.1764 | 3.0867e-09 | 0 | 0 | 0 | 0 | 0 | 1 | -90 | 90 | 0.010206 | 0.0025581 | -0.010203 | -0.002557
9 | 10 | 1.9668 | 0.75648 | 1.9849e-09 | 0 | 0 | 0 | 0 | 0 | 1 | -90 | 90 | -0.062503 | -0.015766 | 0.062586 | 0.015798
35 | 29 | 8.0901 | 3.1116 | 8.1643e-09 | 0 | 0 | 0 | 0 | 0 | 1 | -90 | 90 | 0.0076563 | 0.0019187 | -0.007651 | -0.0019175
7 | 6 | 1.9093 | 0.73434 | 1.9268e-09 | 0 | 0 | 0 | 0 | 0 | 1 | -90 | 90 | 0.0062433 | 0.0015646 | -0.0062425 | -0.0015645
10 | 11 | 1.3244 | 0.5094 | 1.3366e-09 | 0 | 0 | 0 | 0 | 0 | 1 | -90 | 90 | -0.071996 | -0.018156 | 0.07207 | 0.018184
12 | 13 | 2.5238 | 0.9707 | 2.547e-09 | 0 | 0 | 0 | 0 | 0 | 1 | -90 | 90 | -0.070719 | -0.017763 | 0.070854 | 0.017814
12 | 22 | 3.9144 | 1.5055 | 3.9503e-09 | 0 | 0 | 0 | 0 | 0 | 1 | -90 | 90 | 0.0083168 | 0.0020844 | -0.0083139 | -0.0020837
12 | 21 | 2.9531 | 1.1358 | 2.9802e-09 | 0 | 0 | 0 | 0 | 0 | 1 | -90 | 90 | 0.062403 | 0.015678 | -0.06228 | -0.015631
13 | 28 | 0.43733 | 0.1682 | 8.8269e-10 | 0 | 0 | 0 | 0 | 0 | 1 | -90 | 90 | -0.14303 | -0.036039 | 0.14312 | 0.036075
13 | 11 | 1.8854 | 0.72515 | 1.9027e-09 | 0 | 0 | 0 | 0 | 0 | 1 | -90 | 90 | 0.072174 | 0.018224 | -0.07207 | -0.018184
21 | 18 | 0.071545 | 0.027517 | 7.2202e-11 | 0 | 0 | 0 | 0 | 0 | 1 | -90 | 90 | 0.058036 | 0.014568 | -0.058033 | -0.014567
18 | 16 | 1.1541 | 0.44389 | 1.1647e-09 | 0 | 0 | 0 | 0 | 0 | 1 | -90 | 90 | 0.056701 | 0.014233 | -0.056661 | -0.014218
14 | 15 | 1.7624 | 0.67783 | 1.7785e-09 | 0 | 0 | 0 | 0 | 0 | 1 | -90 | 90 | 0.006414 | 0.0016074 | -0.0064132 | -0.0016073
14 | 16 | 2.9684 | 1.1417 | 2.9957e-09 | 0 | 0 | 0 | 0 | 0 | 1 | -90 | 90 | -0.013461 | -0.0033735 | 0.013467 | 0.0033754
16 | 17 | 6.8827 | 2.6472 | 6.9458e-09 | 0 | 0 | 0 | 0 | 0 | 1 | -90 | 90 | 0.043195 | 0.010842 | -0.043057 | -0.01079
17 | 19 | 0.54044 | 0.20786 | 5.454e-10 | 0 | 0 | 0 | 0 | 0 | 1 | -90 | 90 | 0.015521 | 0.0038888 | -0.01552 | -0.0038883
19 | 20 | 3.1969 | 1.2296 | 3.2263e-09 | 0 | 0 | 0 | 0 | 0 | 1 | -90 | 90 | 0.01552 | 0.0038883 | -0.015512 | -0.0038854
20 | 31 | 3.8647 | 1.4864 | 3.9001e-09 | 0 | 0 | 0 | 0 | 0 | 1 | -90 | 90 | 0.0082143 | 0.0020565 | -0.0082115 | -0.0020558
31 | 32 | 5.0499 | 1.9423 | 5.0962e-09 | 0 | 0 | 0 | 0 | 0 | 1 | -90 | 90 | 0.0069196 | 0.0017321 | -0.006917 | -0.0017315
32 | 33 | 2.1549 | 0.8288 | 2.1746e-09 | 0 | 0 | 0 | 0 | 0 | 1 | -90 | 90 | 0.0052133 | 0.0013046 | -0.0052127 | -0.0013045
23 | 25 | 7.9281 | 3.0493 | 8.0009e-09 | 0 | 0 | 0 | 0 | 0 | 1 | -90 | 90 | -0.0021018 | -0.00052675 | 0.0021021 | 0.00052611
25 | 27 | 10.7598 | 4.1384 | 1.0859e-08 | 0 | 0 | 0 | 0 | 0 | 1 | -90 | 90 | -0.0021021 | -0.00052611 | 0.0021026 | 0.00052525
27 | 33 | 2.0668 | 0.79494 | 2.0858e-09 | 0 | 0 | 0 | 0 | 0 | 1 | -90 | 90 | -0.0035327 | -0.00088365 | 0.003533 | 0.00088355
29 | 30 | 1.2161 | 0.46774 | 1.2273e-09 | 0 | 0 | 0 | 0 | 0 | 1 | -90 | 90 | 0.004012 | 0.0010054 | -0.0040118 | -0.0010055