## bus_data
BUS_I | BUS_TYPE | Pd | Qd | Gs | Bs | area | Vm | Va | baseKV | zone | Vmax | Vmin
1 | 1 | 0.002304 | 0.00057744 | 0 | 0 | 1 | 0.99583 | -0.029226 | 0.4 | 1 | 1.1 | 0.9
2 | 1 | 0.0011473 | 0.00028753 | 0 | 0 | 1 | 0.9958 | -0.029492 | 0.4 | 1 | 1.1 | 0.9
3 | 1 | 0 | 0 | 0 | 0 | 1 | 0.99604 | -0.027769 | 0.4 | 1 | 1.1 | 0.9
4 | 1 | 0.0020465 | 0.0005129 | 0 | 0 | 1 | 0.99575 | -0.029845 | 0.4 | 1 | 1.1 | 0.9
5 | 1 | 0.0013866 | 0.00034751 | 0 | 0 | 1 | 0.99552 | -0.031444 | 0.4 | 1 | 1.1 | 0.9
6 | 1 | 0 | 0 | 0 | 0 | 1 | 0.99573 | -0.029981 | 0.4 | 1 | 1.1 | 0.9
80 | 1 | 0.0020434 | 0.00051213 | 0 | 0 | 1 | 0.99751 | -0.017417 | 0.4 | 1 | 1.1 | 0.9
43 | 1 | 0.0013952 | 0.00034968 | 0 | 0 | 1 | 0.99829 | -0.011999 | 0.4 | 1 | 1.1 | 0.9
7 | 1 | 0.0011696 | 0.00029312 | 0 | 0 | 1 | 0.99572 | -0.030051 | 0.4 | 1 | 1.1 | 0.9
32 | 1 | 0.004123 | 0.0010333 | 0 | 0 | 1 | 0.99517 | -0.033873 | 0.4 | 1 | 1.1 | 0.9
8 | 1 | 0.0050371 | 0.0012624 | 0 | 0 | 1 | 0.99532 | -0.032844 | 0.4 | 1 | 1.1 | 0.9
15 | 1 | 0.0008199 | 0.00020549 | 0 | 0 | 1 | 0.9955 | -0.031558 | 0.4 | 1 | 1.1 | 0.9
9 | 1 | 0.0025507 | 0.00063928 | 0 | 0 | 1 | 0.99527 | -0.033214 | 0.4 | 1 | 1.1 | 0.9
16 | 1 | 0.00080574 | 0.00020194 | 0 | 0 | 1 | 0.99543 | -0.032069 | 0.4 | 1 | 1.1 | 0.9
42 | 1 | 0.0031842 | 0.00079804 | 0 | 0 | 1 | 0.99836 | -0.011454 | 0.4 | 1 | 1.1 | 0.9
10 | 1 | 0.0006067 | 0.00015205 | 0 | 0 | 1 | 0.99523 | -0.033486 | 0.4 | 1 | 1.1 | 0.9
11 | 1 | 0.0015379 | 0.00038543 | 0 | 0 | 1 | 0.99511 | -0.034341 | 0.4 | 1 | 1.1 | 0.9
33 | 1 | 0.0025981 | 0.00065115 | 0 | 0 | 1 | 0.99746 | -0.017652 | 0.4 | 1 | 1.1 | 0.9
34 | 1 | 0.0044787 | 0.0011225 | 0 | 0 | 1 | 0.99755 | -0.017049 | 0.4 | 1 | 1.1 | 0.9
35 | 1 | 0.0074271 | 0.0018614 | 0 | 0 | 1 | 0.99772 | -0.015825 | 0.4 | 1 | 1.1 | 0.9
36 | 1 | 0.0049427 | 0.0012387 | 0 | 0 | 1 | 0.99779 | -0.015363 | 0.4 | 1 | 1.1 | 0.9
37 | 1 | 0 | 0 | 0 | 0 | 1 | 0.99848 | -0.010509 | 0.4 | 1 | 1.1 | 0.9
38 | 3 | 0.0051131 | 0.0012815 | 0 | 0 | 1 | 1 | 0 | 0.4 | 1 | 1.1 | 0.9
39 | 1 | 0.0028672 | 0.00071858 | 0 | 0 | 1 | 0.99804 | -0.013545 | 0.4 | 1 | 1.1 | 0.9
40 | 1 | 0.0079939 | 0.0020035 | 0 | 0 | 1 | 0.99939 | -0.0042516 | 0.4 | 1 | 1.1 | 0.9
44 | 1 | 0.0036596 | 0.00091718 | 0 | 0 | 1 | 0.99763 | -0.016382 | 0.4 | 1 | 1.1 | 0.9
41 | 1 | 0.0017527 | 0.00043927 | 0 | 0 | 1 | 0.99892 | -0.0075223 | 0.4 | 1 | 1.1 | 0.9
45 | 1 | 0 | 0 | 0 | 0 | 1 | 0.99509 | -0.03391 | 0.4 | 1 | 1.1 | 0.9
46 | 1 | 0 | 0 | 0 | 0 | 1 | 0.9945 | -0.038009 | 0.4 | 1 | 1.1 | 0.9
47 | 1 | 0.0042001 | 0.0010526 | 0 | 0 | 1 | 0.99488 | -0.035424 | 0.4 | 1 | 1.1 | 0.9
48 | 1 | 0.0030777 | 0.00077134 | 0 | 0 | 1 | 0.99156 | -0.058447 | 0.4 | 1 | 1.1 | 0.9
49 | 1 | 0 | 0 | 0 | 0 | 1 | 0.99485 | -0.035589 | 0.4 | 1 | 1.1 | 0.9
68 | 1 | 0 | 0 | 0 | 0 | 1 | 0.99034 | -0.066935 | 0.4 | 1 | 1.1 | 0.9
65 | 1 | 0.0033392 | 0.00083689 | 0 | 0 | 1 | 0.99462 | -0.037257 | 0.4 | 1 | 1.1 | 0.9
70 | 1 | 0 | 0 | 0 | 0 | 1 | 0.98579 | -0.098719 | 0.4 | 1 | 1.1 | 0.9
67 | 1 | 0.0053319 | 0.0013363 | 0 | 0 | 1 | 0.99021 | -0.067838 | 0.4 | 1 | 1.1 | 0.9
50 | 1 | 0.0025355 | 0.00063547 | 0 | 0 | 1 | 0.97103 | -0.20373 | 0.4 | 1 | 1.1 | 0.9
51 | 1 | 0.0016796 | 0.00042095 | 0 | 0 | 1 | 0.97102 | -0.20381 | 0.4 | 1 | 1.1 | 0.9
52 | 1 | 0.0011721 | 0.00029375 | 0 | 0 | 1 | 0.97105 | -0.20357 | 0.4 | 1 | 1.1 | 0.9
53 | 1 | 0.0027356 | 0.0006856 | 0 | 0 | 1 | 0.9711 | -0.20318 | 0.4 | 1 | 1.1 | 0.9
54 | 1 | 0.0021844 | 0.00054746 | 0 | 0 | 1 | 0.97111 | -0.20311 | 0.4 | 1 | 1.1 | 0.9
62 | 1 | 0.0027388 | 0.00068641 | 0 | 0 | 1 | 0.97124 | -0.20217 | 0.4 | 1 | 1.1 | 0.9
60 | 1 | 0.0024695 | 0.00061891 | 0 | 0 | 1 | 0.97135 | -0.20143 | 0.4 | 1 | 1.1 | 0.9
55 | 1 | 0.0045354 | 0.0011367 | 0 | 0 | 1 | 0.97254 | -0.19285 | 0.4 | 1 | 1.1 | 0.9
56 | 1 | 0.0047557 | 0.0011919 | 0 | 0 | 1 | 0.97213 | -0.19576 | 0.4 | 1 | 1.1 | 0.9
57 | 1 | 0.0046235 | 0.0011588 | 0 | 0 | 1 | 0.97294 | -0.18997 | 0.4 | 1 | 1.1 | 0.9
58 | 1 | 0.0044134 | 0.0011061 | 0 | 0 | 1 | 0.97208 | -0.19614 | 0.4 | 1 | 1.1 | 0.9
59 | 1 | 0.0042453 | 0.001064 | 0 | 0 | 1 | 0.97341 | -0.18656 | 0.4 | 1 | 1.1 | 0.9
61 | 1 | 0 | 0 | 0 | 0 | 1 | 0.97894 | -0.14707 | 0.4 | 1 | 1.1 | 0.9
63 | 1 | 0.0051753 | 0.001297 | 0 | 0 | 1 | 0.98255 | -0.1215 | 0.4 | 1 | 1.1 | 0.9
64 | 1 | 0.0017416 | 0.0004365 | 0 | 0 | 1 | 0.9841 | -0.11062 | 0.4 | 1 | 1.1 | 0.9
66 | 1 | 0.00441 | 0.0011053 | 0 | 0 | 1 | 0.99011 | -0.068572 | 0.4 | 1 | 1.1 | 0.9

## generator_data
GEN_BUS | PG | QG | QMAX | QMIN | VG | MBASE | GEN_STATUS | PMAX | PMIN
38 | 0.13787 | 0.034741 | 10 | -10 | 1 | 100 | 1 | 10 | 0

## branch_data
F_BUS | T_BUS | BR_R | BR_X | BR_B | RATE_A | RATE_B | RATE_C | TAP | SHIFT | BR_STATUS | ANGMIN | ANGMAX | P_in | Q_in | P_out | Q_out
1 | 2 | 0.78413 | 0.30159 | 7.9132e-10 | 0 | 0 | 0 | 0 | 0 | 1 | -90 | 90 | 0.0043637 | 0.0010932 | -0.0043635 | -0.0010933
1 | 3 | 2.8216 | 1.0852 | 2.8475e-09 | 0 | 0 | 0 | 0 | 0 | 1 | -90 | 90 | -0.0066677 | -0.0016707 | 0.006669 | 0.0016709
2 | 4 | 1.4193 | 0.5459 | 1.4324e-09 | 0 | 0 | 0 | 0 | 0 | 1 | -90 | 90 | 0.0032162 | 0.00080572 | -0.0032161 | -0.0008058
3 | 5 | 8.6001 | 3.3077 | 8.679e-09 | 0 | 0 | 0 | 0 | 0 | 1 | -90 | 90 | 0.0055138 | 0.0013808 | -0.005511 | -0.0013806
3 | 6 | 2.5093 | 0.9651 | 2.5323e-09 | 0 | 0 | 0 | 0 | 0 | 1 | -90 | 90 | 0.011366 | 0.0028461 | -0.011363 | -0.002845
3 | 80 | 5.6815 | 2.1852 | 5.7336e-09 | 0 | 0 | 0 | 0 | 0 | 1 | -90 | 90 | -0.023549 | -0.0058978 | 0.023583 | 0.0059103
4 | 7 | 2.2718 | 0.87376 | 2.2926e-09 | 0 | 0 | 0 | 0 | 0 | 1 | -90 | 90 | 0.0011696 | 0.00029291 | -0.0011696 | -0.00029312
5 | 32 | 7.5989 | 2.9227 | 7.6687e-09 | 0 | 0 | 0 | 0 | 0 | 1 | -90 | 90 | 0.0041244 | 0.0010331 | -0.004123 | -0.0010333
6 | 8 | 3.7951 | 1.4596 | 3.8299e-09 | 0 | 0 | 0 | 0 | 0 | 1 | -90 | 90 | 0.0097368 | 0.0024395 | -0.009733 | -0.0024384
6 | 15 | 12.4471 | 4.7873 | 1.2561e-08 | 0 | 0 | 0 | 0 | 0 | 1 | -90 | 90 | 0.001626 | 0.00040552 | -0.0016257 | -0.00040663
80 | 43 | 2.742 | 1.0546 | 2.7672e-09 | 0 | 0 | 0 | 0 | 0 | 1 | -90 | 90 | -0.025626 | -0.0064224 | 0.025646 | 0.0064295
43 | 42 | 0.26187 | 0.10072 | 2.6428e-10 | 0 | 0 | 0 | 0 | 0 | 1 | -90 | 90 | -0.027041 | -0.0067792 | 0.027043 | 0.0067799
8 | 9 | 1.0149 | 0.39036 | 1.0242e-09 | 0 | 0 | 0 | 0 | 0 | 1 | -90 | 90 | 0.0046958 | 0.001176 | -0.0046956 | -0.001176
15 | 16 | 8.1451 | 3.1327 | 8.2199e-09 | 0 | 0 | 0 | 0 | 0 | 1 | -90 | 90 | 0.0008058 | 0.00020114 | -0.00080574 | -0.00020194
9 | 10 | 1.6326 | 0.62791 | 1.6475e-09 | 0 | 0 | 0 | 0 | 0 | 1 | -90 | 90 | 0.0021448 | 0.00053671 | -0.0021448 | -0.00053684
42 | 41 | 1.6906 | 0.65023 | 1.7061e-09 | 0 | 0 | 0 | 0 | 0 | 1 | -90 | 90 | -0.030227 | -0.007578 | 0.030244 | 0.0075842
10 | 11 | 7.1546 | 2.7518 | 7.2202e-09 | 0 | 0 | 0 | 0 | 0 | 1 | -90 | 90 | 0.0015381 | 0.00038478 | -0.0015379 | -0.00038543
33 | 34 | 3.0095 | 1.1575 | 3.0371e-09 | 0 | 0 | 0 | 0 | 0 | 1 | -90 | 90 | -0.0025981 | -0.00065115 | 0.0025983 | 0.00065093
34 | 35 | 2.2404 | 0.8617 | 2.261e-09 | 0 | 0 | 0 | 0 | 0 | 1 | -90 | 90 | -0.007077 | -0.0017734 | 0.0070782 | 0.0017736
35 | 36 | 0.41326 | 0.15895 | 4.1706e-10 | 0 | 0 | 0 | 0 | 0 | 1 | -90 | 90 | -0.014505 | -0.003635 | 0.014506 | 0.0036353
36 | 37 | 3.2385 | 1.2456 | 3.2682e-09 | 0 | 0 | 0 | 0 | 0 | 1 | -90 | 90 | -0.019449 | -0.0048741 | 0.019462 | 0.0048788
37 | 38 | 1.4953 | 0.57511 | 3.018e-09 | 0 | 0 | 0 | 0 | 0 | 1 | -90 | 90 | -0.092595 | -0.023366 | 0.092732 | 0.023419
37 | 39 | 0.54772 | 0.21066 | 1.1055e-09 | 0 | 0 | 0 | 0 | 0 | 1 | -90 | 90 | 0.073133 | 0.018488 | -0.073102 | -0.018476
38 | 40 | 1.3851 | 0.53273 | 1.3978e-09 | 0 | 0 | 0 | 0 | 0 | 1 | -90 | 90 | 0.040028 | 0.010041 | -0.040005 | -0.010032
39 | 44 | 0.53276 | 0.20491 | 1.0753e-09 | 0 | 0 | 0 | 0 | 0 | 1 | -90 | 90 | 0.070235 | 0.017757 | -0.070207 | -0.017746
40 | 41 | 1.3306 | 0.51176 | 1.3428e-09 | 0 | 0 | 0 | 0 | 0 | 1 | -90 | 90 | 0.032011 | 0.0080289 | -0.031996 | -0.0080234
44 | 45 | 3.4647 | 1.3326 | 6.993e-09 | 0 | 0 | 0 | 0 | 0 | 1 | -90 | 90 | 0.066547 | 0.016829 | -0.066383 | -0.016767
45 | 46 | 0.91299 | 0.35115 | 9.2137e-10 | 0 | 0 | 0 | 0 | 0 | 1 | -90 | 90 | 0.058841 | 0.014877 | -0.058807 | -0.014864
45 | 47 | 2.5869 | 0.99497 | 2.6107e-09 | 0 | 0 | 0 | 0 | 0 | 1 | -90 | 90 | 0.0075417 | 0.0018895 | -0.0075402 | -0.0018891
46 | 48 | 4.5366 | 1.7448 | 4.5782e-09 | 0 | 0 | 0 | 0 | 0 | 1 | -90 | 90 | 0.058807 | 0.014864 | -0.058639 | -0.0148
47 | 49 | 0.63478 | 0.24415 | 6.406e-10 | 0 | 0 | 0 | 0 | 0 | 1 | -90 | 90 | 0.0033401 | 0.00083651 | -0.00334 | -0.00083654
48 | 68 | 1.9817 | 0.7622 | 1.9999e-09 | 0 | 0 | 0 | 0 | 0 | 1 | -90 | 90 | 0.055561 | 0.014029 | -0.055495 | -0.014003
49 | 65 | 6.4354 | 2.4752 | 6.4945e-09 | 0 | 0 | 0 | 0 | 0 | 1 | -90 | 90 | 0.00334 | 0.00083654 | -0.0033392 | -0.00083689
68 | 70 | 8.9744 | 3.4517 | 9.0567e-09 | 0 | 0 | 0 | 0 | 0 | 1 | -90 | 90 | 0.045751 | 0.011562 | -0.045547 | -0.011484
68 | 67 | 1.1845 | 0.45556 | 1.1953e-09 | 0 | 0 | 0 | 0 | 0 | 1 | -90 | 90 | 0.0097436 | 0.0024419 | -0.0097424 | -0.0024415
70 | 64 | 3.3402 | 1.2847 | 3.3708e-09 | 0 | 0 | 0 | 0 | 0 | 1 | -90 | 90 | 0.045547 | 0.011484 | -0.045472 | -0.011455
67 | 66 | 2.1247 | 0.81718 | 2.1442e-09 | 0 | 0 | 0 | 0 | 0 | 1 | -90 | 90 | 0.0044105 | 0.0011052 | -0.00441 | -0.0011053
50 | 51 | 0.59421 | 0.22854 | 5.9967e-10 | 0 | 0 | 0 | 0 | 0 | 1 | -90 | 90 | 0.0016796 | 0.0004209 | -0.0016796 | -0.00042095
50 | 52 | 0.45287 | 0.17418 | 4.5702e-10 | 0 | 0 | 0 | 0 | 0 | 1 | -90 | 90 | -0.0042151 | -0.0010564 | 0.0042151 | 0.0010564
52 | 53 | 0.90076 | 0.34644 | 9.0902e-10 | 0 | 0 | 0 | 0 | 0 | 1 | -90 | 90 | -0.0053872 | -0.0013501 | 0.0053875 | 0.0013501
53 | 54 | 0.10542 | 0.040547 | 1.0639e-10 | 0 | 0 | 0 | 0 | 0 | 1 | -90 | 90 | -0.008123 | -0.0020357 | 0.0081231 | 0.0020358
54 | 62 | 1.1096 | 0.42676 | 1.1197e-09 | 0 | 0 | 0 | 0 | 0 | 1 | -90 | 90 | -0.010307 | -0.0025832 | 0.010309 | 0.0025836
62 | 60 | 0.70255 | 0.27021 | 7.09e-10 | 0 | 0 | 0 | 0 | 0 | 1 | -90 | 90 | -0.013047 | -0.0032701 | 0.013049 | 0.0032705
60 | 58 | 4.1954 | 1.6136 | 4.2339e-09 | 0 | 0 | 0 | 0 | 0 | 1 | -90 | 90 | -0.015518 | -0.0038894 | 0.01553 | 0.0038934
55 | 56 | 1.4517 | 0.55836 | 1.4651e-09 | 0 | 0 | 0 | 0 | 0 | 1 | -90 | 90 | 0.024709 | 0.0061954 | -0.0247 | -0.0061918
55 | 57 | 1.2135 | 0.46672 | 1.2246e-09 | 0 | 0 | 0 | 0 | 0 | 1 | -90 | 90 | -0.029245 | -0.0073321 | 0.029256 | 0.0073365
56 | 58 | 0.23381 | 0.089927 | 2.3596e-10 | 0 | 0 | 0 | 0 | 0 | 1 | -90 | 90 | 0.019944 | 0.0049999 | -0.019943 | -0.0049995
57 | 59 | 1.2438 | 0.47838 | 1.2552e-09 | 0 | 0 | 0 | 0 | 0 | 1 | -90 | 90 | -0.03388 | -0.0084952 | 0.033896 | 0.0085013
59 | 61 | 12.8643 | 4.9478 | 1.2982e-08 | 0 | 0 | 0 | 0 | 0 | 1 | -90 | 90 | -0.038141 | -0.0095652 | 0.038351 | 0.0096447
61 | 63 | 8.4063 | 3.2332 | 8.4834e-09 | 0 | 0 | 0 | 0 | 0 | 1 | -90 | 90 | -0.038351 | -0.0096446 | 0.038488 | 0.0096965
63 | 64 | 3.165 | 1.2173 | 3.1941e-09 | 0 | 0 | 0 | 0 | 0 | 1 | -90 | 90 | -0.043663 | -0.010994 | 0.04373 | 0.011019