## bus_data
BUS_I | BUS_TYPE | Pd | Qd | Gs | Bs | area | Vm | Va | baseKV | zone | Vmax | Vmin
12 | 1 | 0.0015566 | 0.00039011 | 0 | 0 | 1 | 0.98715 | -0.090278 | 0.4 | 1 | 1.1 | 0.9
13 | 1 | 0.0064149 | 0.0016077 | 0 | 0 | 1 | 0.98728 | -0.089338 | 0.4 | 1 | 1.1 | 0.9
14 | 1 | 0.0016265 | 0.00040764 | 0 | 0 | 1 | 0.98768 | -0.086515 | 0.4 | 1 | 1.1 | 0.9
29 | 1 | 0.006744 | 0.0016902 | 0 | 0 | 1 | 0.98905 | -0.076794 | 0.4 | 1 | 1.1 | 0.9
18 | 1 | 0.0023311 | 0.00058424 | 0 | 0 | 1 | 0.99201 | -0.055887 | 0.4 | 1 | 1.1 | 0.9
19 | 1 | 0.0045051 | 0.0011291 | 0 | 0 | 1 | 0.99164 | -0.058501 | 0.4 | 1 | 1.1 | 0.9
20 | 1 | 0 | 0 | 0 | 0 | 1 | 0.99489 | -0.035642 | 0.4 | 1 | 1.1 | 0.9
21 | 1 | 0.0048969 | 0.0012273 | 0 | 0 | 1 | 0.99083 | -0.064211 | 0.4 | 1 | 1.1 | 0.9
22 | 1 | 0.0039184 | 0.00098205 | 0 | 0 | 1 | 0.99672 | -0.02289 | 0.4 | 1 | 1.1 | 0.9
23 | 1 | 0.0036406 | 0.00091242 | 0 | 0 | 1 | 0.99281 | -0.050347 | 0.4 | 1 | 1.1 | 0.9
24 | 1 | 0.0048023 | 0.0012036 | 0 | 0 | 1 | 0.99044 | -0.066948 | 0.4 | 1 | 1.1 | 0.9
25 | 1 | 0.0052917 | 0.0013262 | 0 | 0 | 1 | 0.9977 | -0.016009 | 0.4 | 1 | 1.1 | 0.9
26 | 1 | 0 | 0 | 0 | 0 | 1 | 0.99266 | -0.051372 | 0.4 | 1 | 1.1 | 0.9
27 | 1 | 0.0039253 | 0.00098378 | 0 | 0 | 1 | 0.9896 | -0.072892 | 0.4 | 1 | 1.1 | 0.9
30 | 1 | 0.0052385 | 0.0013129 | 0 | 0 | 1 | 0.99846 | -0.010694 | 0.4 | 1 | 1.1 | 0.9
74 | 1 | 0.0025142 | 0.00063011 | 0 | 0 | 1 | 0.99242 | -0.053038 | 0.4 | 1 | 1.1 | 0.9
73 | 1 | 0.0038879 | 0.0009744 | 0 | 0 | 1 | 0.99242 | -0.053092 | 0.4 | 1 | 1.1 | 0.9
28 | 1 | 0.0041031 | 0.0010283 | 0 | 0 | 1 | 0.9896 | -0.072938 | 0.4 | 1 | 1.1 | 0.9
31 | 3 | 0.0045973 | 0.0011522 | 0 | 0 | 1 | 1 | 0 | 0.4 | 1 | 1.1 | 0.9
76 | 1 | 0.0023622 | 0.00059202 | 0 | 0 | 1 | 0.99207 | -0.055527 | 0.4 | 1 | 1.1 | 0.9
75 | 1 | 0.0042691 | 0.0010699 | 0 | 0 | 1 | 0.99241 | -0.053124 | 0.4 | 1 | 1.1 | 0.9
79 | 1 | 0.0034984 | 0.00087678 | 0 | 0 | 1 | 0.99236 | -0.053506 | 0.4 | 1 | 1.1 | 0.9
77 | 1 | 0.002275 | 0.00057016 | 0 | 0 | 1 | 0.99198 | -0.05621 | 0.4 | 1 | 1.1 | 0.9

## generator_data
GEN_BUS | PG | QG | QMAX | QMIN | VG | MBASE | GEN_STATUS | PMAX | PMIN
31 | 0.083015 | 0.020881 | 10 | -10 | 1 | 100 | 1 | 10 | 0

## branch_data
F_BUS | T_BUS | BR_R | BR_X | BR_B | RATE_A | RATE_B | RATE_C | TAP | SHIFT | BR_STATUS | ANGMIN | ANGMAX | P_in | Q_in | P_out | Q_out
12 | 13 | 7.6544 | 2.944 | 7.7247e-09 | 0 | 0 | 0 | 0 | 0 | 1 | -90 | 90 | -0.0015565 | -0.00039011 | 0.0015568 | 0.00038943
13 | 14 | 4.4933 | 1.7282 | 4.5346e-09 | 0 | 0 | 0 | 0 | 0 | 1 | -90 | 90 | -0.0079717 | -0.0019972 | 0.0079748 | 0.0019979
14 | 29 | 12.8692 | 4.9497 | 1.2987e-08 | 0 | 0 | 0 | 0 | 0 | 1 | -90 | 90 | -0.0096013 | -0.0024056 | 0.0096142 | 0.0024093
29 | 28 | 3.0046 | 1.1556 | 3.0322e-09 | 0 | 0 | 0 | 0 | 0 | 1 | -90 | 90 | -0.016358 | -0.0040995 | 0.016367 | 0.0041025
18 | 19 | 0.86778 | 0.33376 | 8.7574e-10 | 0 | 0 | 0 | 0 | 0 | 1 | -90 | 90 | 0.038672 | 0.0097017 | -0.038658 | -0.0096964
18 | 20 | 6.358 | 2.4454 | 6.4164e-09 | 0 | 0 | 0 | 0 | 0 | 1 | -90 | 90 | -0.041003 | -0.010286 | 0.041119 | 0.01033
19 | 21 | 2.1432 | 0.8243 | 2.1629e-09 | 0 | 0 | 0 | 0 | 0 | 1 | -90 | 90 | 0.034153 | 0.0085673 | -0.034126 | -0.0085571
20 | 22 | 2.5979 | 0.99919 | 2.6217e-09 | 0 | 0 | 0 | 0 | 0 | 1 | -90 | 90 | -0.063621 | -0.015974 | 0.063734 | 0.016017
20 | 23 | 8.4221 | 3.2393 | 8.4994e-09 | 0 | 0 | 0 | 0 | 0 | 1 | -90 | 90 | 0.022502 | 0.0056444 | -0.022456 | -0.0056276
21 | 24 | 1.1985 | 0.46097 | 1.2095e-09 | 0 | 0 | 0 | 0 | 0 | 1 | -90 | 90 | 0.029229 | 0.0073298 | -0.029218 | -0.0073257
22 | 25 | 1.3239 | 0.50921 | 1.3361e-09 | 0 | 0 | 0 | 0 | 0 | 1 | -90 | 90 | -0.067652 | -0.016999 | 0.067717 | 0.017024
23 | 26 | 0.69876 | 0.26876 | 7.0518e-10 | 0 | 0 | 0 | 0 | 0 | 1 | -90 | 90 | 0.018816 | 0.0047152 | -0.018813 | -0.0047142
24 | 27 | 3.1113 | 1.1966 | 3.1398e-09 | 0 | 0 | 0 | 0 | 0 | 1 | -90 | 90 | 0.024416 | 0.0061221 | -0.024395 | -0.0061147
25 | 30 | 0.94973 | 0.36528 | 9.5844e-10 | 0 | 0 | 0 | 0 | 0 | 1 | -90 | 90 | -0.073009 | -0.01835 | 0.073063 | 0.018371
26 | 74 | 2.0793 | 0.79973 | 2.0984e-09 | 0 | 0 | 0 | 0 | 0 | 1 | -90 | 90 | 0.010284 | 0.0025775 | -0.010282 | -0.0025768
26 | 73 | 2.5863 | 0.99472 | 2.61e-09 | 0 | 0 | 0 | 0 | 0 | 1 | -90 | 90 | 0.0085289 | 0.0021367 | -0.0085268 | -0.0021362
27 | 28 | 0.028662 | 0.011024 | 2.8925e-11 | 0 | 0 | 0 | 0 | 0 | 1 | -90 | 90 | 0.02047 | 0.0051309 | -0.02047 | -0.0051309
30 | 31 | 1.7864 | 0.68707 | 1.8028e-09 | 0 | 0 | 0 | 0 | 0 | 1 | -90 | 90 | -0.078301 | -0.019684 | 0.078418 | 0.019729
74 | 75 | 0.14186 | 0.054563 | 1.4317e-10 | 0 | 0 | 0 | 0 | 0 | 1 | -90 | 90 | 0.0077678 | 0.0019467 | -0.0077677 | -0.0019466
73 | 76 | 6.7266 | 2.5871 | 6.7883e-09 | 0 | 0 | 0 | 0 | 0 | 1 | -90 | 90 | 0.0046389 | 0.0011618 | -0.0046374 | -0.0011619
76 | 77 | 3.8464 | 1.4794 | 3.8817e-09 | 0 | 0 | 0 | 0 | 0 | 1 | -90 | 90 | 0.0022752 | 0.00056986 | -0.002275 | -0.00057016
75 | 79 | 1.4017 | 0.53912 | 1.4146e-09 | 0 | 0 | 0 | 0 | 0 | 1 | -90 | 90 | 0.0034986 | 0.00087671 | -0.0034984 | -0.00087678