## bus_data
BUS_I | BUS_TYPE | Pd | Qd | Gs | Bs | area | Vm | Va | baseKV | zone | Vmax | Vmin
1 | 1 | 0.0068821 | 0.0017248 | 0 | 0 | 1 | 0.98594 | -0.098901 | 0.4 | 1 | 1.1 | 0.9
2 | 1 | 0 | 0 | 0 | 0 | 1 | 0.98646 | -0.095227 | 0.4 | 1 | 1.1 | 0.9
4 | 1 | 0 | 0 | 0 | 0 | 1 | 0.98619 | -0.09719 | 0.4 | 1 | 1.1 | 0.9
5 | 1 | 0 | 0 | 0 | 0 | 1 | 0.988 | -0.084287 | 0.4 | 1 | 1.1 | 0.9
56 | 1 | 0.002918 | 0.00073132 | 0 | 0 | 1 | 0.98573 | -0.10044 | 0.4 | 1 | 1.1 | 0.9
47 | 1 | 0.0010559 | 0.00026462 | 0 | 0 | 1 | 0.98795 | -0.084666 | 0.4 | 1 | 1.1 | 0.9
42 | 1 | 0.0029939 | 0.00075033 | 0 | 0 | 1 | 0.98895 | -0.077552 | 0.4 | 1 | 1.1 | 0.9
40 | 1 | 0.0020509 | 0.00051399 | 0 | 0 | 1 | 0.9905 | -0.06658 | 0.4 | 1 | 1.1 | 0.9
6 | 1 | 0.036579 | 0.0091676 | 0 | 0 | 1 | 0.98913 | -0.076174 | 0.4 | 1 | 1.1 | 0.9
7 | 1 | 0.0022827 | 0.0005721 | 0 | 0 | 1 | 0.98899 | -0.077204 | 0.4 | 1 | 1.1 | 0.9
8 | 1 | 0 | 0 | 0 | 0 | 1 | 0.99028 | -0.068097 | 0.4 | 1 | 1.1 | 0.9
10 | 1 | 0.0037444 | 0.00093842 | 0 | 0 | 1 | 0.99021 | -0.068598 | 0.4 | 1 | 1.1 | 0.9
11 | 1 | 0 | 0 | 0 | 0 | 1 | 0.99079 | -0.06445 | 0.4 | 1 | 1.1 | 0.9
15 | 1 | 0.0055392 | 0.0013883 | 0 | 0 | 1 | 0.99271 | -0.050961 | 0.4 | 1 | 1.1 | 0.9
13 | 1 | 0.016029 | 0.0040174 | 0 | 0 | 1 | 0.99001 | -0.070006 | 0.4 | 1 | 1.1 | 0.9
43 | 1 | 0 | 0 | 0 | 0 | 1 | 0.99348 | -0.045572 | 0.4 | 1 | 1.1 | 0.9
53 | 1 | 0 | 0 | 0 | 0 | 1 | 0.99364 | -0.044485 | 0.4 | 1 | 1.1 | 0.9
41 | 1 | 0.0022463 | 0.00056297 | 0 | 0 | 1 | 0.99276 | -0.05068 | 0.4 | 1 | 1.1 | 0.9
52 | 1 | 0.0044707 | 0.0011205 | 0 | 0 | 1 | 0.99393 | -0.042382 | 0.4 | 1 | 1.1 | 0.9
14 | 1 | 0.016106 | 0.0040365 | 0 | 0 | 1 | 0.98964 | -0.072617 | 0.4 | 1 | 1.1 | 0.9
51 | 1 | 0 | 0 | 0 | 0 | 1 | 0.99514 | -0.033907 | 0.4 | 1 | 1.1 | 0.9
16 | 1 | 0.0057423 | 0.0014392 | 0 | 0 | 1 | 0.99197 | -0.056248 | 0.4 | 1 | 1.1 | 0.9
17 | 1 | 0 | 0 | 0 | 0 | 1 | 0.99224 | -0.054313 | 0.4 | 1 | 1.1 | 0.9
18 | 1 | 0.01037 | 0.0025989 | 0 | 0 | 1 | 0.99177 | -0.057666 | 0.4 | 1 | 1.1 | 0.9
19 | 1 | 0.012905 | 0.0032342 | 0 | 0 | 1 | 0.99207 | -0.055482 | 0.4 | 1 | 1.1 | 0.9
20 | 1 | 0 | 0 | 0 | 0 | 1 | 0.99366 | -0.044276 | 0.4 | 1 | 1.1 | 0.9
23 | 1 | 0.0024473 | 0.00061336 | 0 | 0 | 1 | 0.99348 | -0.045606 | 0.4 | 1 | 1.1 | 0.9
28 | 1 | 0 | 0 | 0 | 0 | 1 | 0.99384 | -0.043044 | 0.4 | 1 | 1.1 | 0.9
21 | 1 | 0.0025153 | 0.00063039 | 0 | 0 | 1 | 0.99334 | -0.046589 | 0.4 | 1 | 1.1 | 0.9
30 | 1 | 0 | 0 | 0 | 0 | 1 | 0.99699 | -0.020945 | 0.4 | 1 | 1.1 | 0.9
26 | 1 | 0.0074182 | 0.0018592 | 0 | 0 | 1 | 0.99221 | -0.054528 | 0.4 | 1 | 1.1 | 0.9
22 | 1 | 0.0029271 | 0.00073361 | 0 | 0 | 1 | 0.99332 | -0.046731 | 0.4 | 1 | 1.1 | 0.9
27 | 1 | 0.0022057 | 0.0005528 | 0 | 0 | 1 | 0.99157 | -0.058999 | 0.4 | 1 | 1.1 | 0.9
29 | 1 | 0.0037898 | 0.00094981 | 0 | 0 | 1 | 0.99071 | -0.065071 | 0.4 | 1 | 1.1 | 0.9
44 | 1 | 0.0024988 | 0.00062626 | 0 | 0 | 1 | 0.99035 | -0.067657 | 0.4 | 1 | 1.1 | 0.9
37 | 1 | 0 | 0 | 0 | 0 | 1 | 0.99629 | -0.025858 | 0.4 | 1 | 1.1 | 0.9
38 | 1 | 0.0056592 | 0.0014183 | 0 | 0 | 1 | 0.99686 | -0.021904 | 0.4 | 1 | 1.1 | 0.9
36 | 3 | 0.0073057 | 0.001831 | 0 | 0 | 1 | 1 | 0 | 0.4 | 1 | 1.1 | 0.9
45 | 1 | 0.0017598 | 0.00044105 | 0 | 0 | 1 | 0.99021 | -0.068618 | 0.4 | 1 | 1.1 | 0.9
48 | 1 | 0.0038687 | 0.00096958 | 0 | 0 | 1 | 0.99535 | -0.03244 | 0.4 | 1 | 1.1 | 0.9
35 | 1 | 0.0066632 | 0.00167 | 0 | 0 | 1 | 0.99994 | -0.00042728 | 0.4 | 1 | 1.1 | 0.9
31 | 1 | 0.0051385 | 0.0012878 | 0 | 0 | 1 | 0.9993 | -0.0048841 | 0.4 | 1 | 1.1 | 0.9
32 | 1 | 0 | 0 | 0 | 0 | 1 | 0.99975 | -0.0017384 | 0.4 | 1 | 1.1 | 0.9
33 | 1 | 0.011409 | 0.0028595 | 0 | 0 | 1 | 0.99914 | -0.0060578 | 0.4 | 1 | 1.1 | 0.9
34 | 1 | 0.0056885 | 0.0014257 | 0 | 0 | 1 | 0.99959 | -0.0028984 | 0.4 | 1 | 1.1 | 0.9
49 | 1 | 0.003564 | 0.00089323 | 0 | 0 | 1 | 0.99446 | -0.038701 | 0.4 | 1 | 1.1 | 0.9
39 | 1 | 0.0038808 | 0.00097261 | 0 | 0 | 1 | 0.99263 | -0.051591 | 0.4 | 1 | 1.1 | 0.9
54 | 1 | 0.004094 | 0.0010261 | 0 | 0 | 1 | 0.99357 | -0.044979 | 0.4 | 1 | 1.1 | 0.9
50 | 1 | 0.008042 | 0.0020155 | 0 | 0 | 1 | 0.99413 | -0.041 | 0.4 | 1 | 1.1 | 0.9
46 | 1 | 0.0090922 | 0.0022787 | 0 | 0 | 1 | 0.98996 | -0.07039 | 0.4 | 1 | 1.1 | 0.9

## generator_data
GEN_BUS | PG | QG | QMAX | QMIN | VG | MBASE | GEN_STATUS | PMAX | PMIN
36 | 0.23362 | 0.058768 | 10 | -10 | 1 | 100 | 1 | 10 | 0

## branch_data
F_BUS | T_BUS | BR_R | BR_X | BR_B | RATE_A | RATE_B | RATE_C | TAP | SHIFT | BR_STATUS | ANGMIN | ANGMAX | P_in | Q_in | P_out | Q_out
1 | 2 | 6.761 | 2.6004 | 6.823e-09 | 0 | 0 | 0 | 0 | 0 | 1 | -90 | 90 | -0.0068821 | -0.0017248 | 0.0068856 | 0.0017255
2 | 4 | 8.4864 | 3.264 | 8.5643e-09 | 0 | 0 | 0 | 0 | 0 | 1 | -90 | 90 | 0.0029201 | 0.00072991 | -0.0029193 | -0.00073044
2 | 5 | 14.1342 | 5.4362 | 1.4264e-08 | 0 | 0 | 0 | 0 | 0 | 1 | -90 | 90 | -0.0098057 | -0.0024554 | 0.0098205 | 0.0024597
4 | 56 | 14.0681 | 5.4108 | 1.4197e-08 | 0 | 0 | 0 | 0 | 0 | 1 | -90 | 90 | 0.0029193 | 0.00073044 | -0.002918 | -0.00073132
5 | 47 | 4.5617 | 1.7545 | 4.6036e-09 | 0 | 0 | 0 | 0 | 0 | 1 | -90 | 90 | 0.0010559 | 0.00026419 | -0.0010559 | -0.00026462
5 | 42 | 7.8682 | 3.0262 | 7.9404e-09 | 0 | 0 | 0 | 0 | 0 | 1 | -90 | 90 | -0.010876 | -0.0027239 | 0.010887 | 0.002727
42 | 40 | 10.0753 | 3.8751 | 1.0168e-08 | 0 | 0 | 0 | 0 | 0 | 1 | -90 | 90 | -0.01388 | -0.0034774 | 0.013901 | 0.0034845
40 | 39 | 12.033 | 4.6281 | 1.2143e-08 | 0 | 0 | 0 | 0 | 0 | 1 | -90 | 90 | -0.015952 | -0.0039985 | 0.015986 | 0.00401
6 | 7 | 5.7482 | 2.2108 | 5.8009e-09 | 0 | 0 | 0 | 0 | 0 | 1 | -90 | 90 | 0.002283 | 0.00057165 | -0.0022827 | -0.0005721
6 | 8 | 2.6513 | 1.0197 | 2.6756e-09 | 0 | 0 | 0 | 0 | 0 | 1 | -90 | 90 | -0.038862 | -0.0097393 | 0.038906 | 0.0097558
8 | 10 | 1.707 | 0.65655 | 1.7227e-09 | 0 | 0 | 0 | 0 | 0 | 1 | -90 | 90 | 0.0037446 | 0.00093836 | -0.0037444 | -0.00093842
8 | 11 | 1.0938 | 0.4207 | 1.1039e-09 | 0 | 0 | 0 | 0 | 0 | 1 | -90 | 90 | -0.04265 | -0.010694 | 0.042672 | 0.010702
11 | 15 | 2.3118 | 0.88915 | 2.333e-09 | 0 | 0 | 0 | 0 | 0 | 1 | -90 | 90 | -0.074838 | -0.018768 | 0.074978 | 0.018821
11 | 13 | 2.209 | 0.84961 | 2.2293e-09 | 0 | 0 | 0 | 0 | 0 | 1 | -90 | 90 | 0.032166 | 0.0080652 | -0.032141 | -0.0080559
15 | 52 | 1.3732 | 0.52816 | 1.3858e-09 | 0 | 0 | 0 | 0 | 0 | 1 | -90 | 90 | -0.080517 | -0.020209 | 0.080613 | 0.020246
13 | 14 | 2.0685 | 0.79557 | 2.0875e-09 | 0 | 0 | 0 | 0 | 0 | 1 | -90 | 90 | 0.016112 | 0.0040386 | -0.016106 | -0.0040365
43 | 53 | 0.63297 | 0.24345 | 6.3878e-10 | 0 | 0 | 0 | 0 | 0 | 1 | -90 | 90 | -0.022131 | -0.0055523 | 0.022134 | 0.0055535
43 | 41 | 2.971 | 1.1427 | 2.9983e-09 | 0 | 0 | 0 | 0 | 0 | 1 | -90 | 90 | 0.022131 | 0.0055523 | -0.022115 | -0.0055465
53 | 54 | 1.5523 | 0.59702 | 1.5665e-09 | 0 | 0 | 0 | 0 | 0 | 1 | -90 | 90 | 0.0040943 | 0.001026 | -0.004094 | -0.0010261
53 | 50 | 1.7123 | 0.65857 | 1.728e-09 | 0 | 0 | 0 | 0 | 0 | 1 | -90 | 90 | -0.026228 | -0.0065795 | 0.026241 | 0.0065842
41 | 39 | 0.5892 | 0.22662 | 5.9461e-10 | 0 | 0 | 0 | 0 | 0 | 1 | -90 | 90 | 0.019869 | 0.0049836 | -0.019866 | -0.0049827
52 | 51 | 1.2881 | 0.49543 | 1.2999e-09 | 0 | 0 | 0 | 0 | 0 | 1 | -90 | 90 | -0.085084 | -0.021367 | 0.085184 | 0.021405
51 | 37 | 1.2262 | 0.4716 | 1.2374e-09 | 0 | 0 | 0 | 0 | 0 | 1 | -90 | 90 | -0.085184 | -0.021405 | 0.08528 | 0.021442
16 | 17 | 1.5389 | 0.59187 | 1.553e-09 | 0 | 0 | 0 | 0 | 0 | 1 | -90 | 90 | -0.016114 | -0.0040387 | 0.016119 | 0.0040402
16 | 18 | 1.7526 | 0.67407 | 1.7687e-09 | 0 | 0 | 0 | 0 | 0 | 1 | -90 | 90 | 0.010372 | 0.0025995 | -0.01037 | -0.0025989
17 | 19 | 1.1616 | 0.44675 | 1.1722e-09 | 0 | 0 | 0 | 0 | 0 | 1 | -90 | 90 | 0.012907 | 0.0032349 | -0.012905 | -0.0032342
17 | 20 | 4.4416 | 1.7083 | 4.4823e-09 | 0 | 0 | 0 | 0 | 0 | 1 | -90 | 90 | -0.029025 | -0.0072751 | 0.029066 | 0.0072902
20 | 23 | 2.166 | 0.83309 | 2.1859e-09 | 0 | 0 | 0 | 0 | 0 | 1 | -90 | 90 | 0.007892 | 0.0019777 | -0.0078906 | -0.0019774
20 | 28 | 0.42952 | 0.1652 | 4.3346e-10 | 0 | 0 | 0 | 0 | 0 | 1 | -90 | 90 | -0.036958 | -0.0092679 | 0.036964 | 0.0092703
23 | 21 | 2.3217 | 0.89295 | 2.343e-09 | 0 | 0 | 0 | 0 | 0 | 1 | -90 | 90 | 0.0054432 | 0.001364 | -0.0054425 | -0.001364
28 | 30 | 4.4776 | 1.7222 | 4.5187e-09 | 0 | 0 | 0 | 0 | 0 | 1 | -90 | 90 | -0.063806 | -0.016006 | 0.064002 | 0.016081
28 | 26 | 5.509 | 2.1189 | 5.5596e-09 | 0 | 0 | 0 | 0 | 0 | 1 | -90 | 90 | 0.026842 | 0.0067358 | -0.026799 | -0.0067199
21 | 22 | 0.62402 | 0.24001 | 6.2974e-10 | 0 | 0 | 0 | 0 | 0 | 1 | -90 | 90 | 0.0029272 | 0.00073357 | -0.0029271 | -0.00073361
30 | 37 | 0.50277 | 0.19337 | 1.0148e-09 | 0 | 0 | 0 | 0 | 0 | 1 | -90 | 90 | 0.12716 | 0.031969 | -0.12708 | -0.031935
30 | 38 | 2.1934 | 0.8436 | 2.2135e-09 | 0 | 0 | 0 | 0 | 0 | 1 | -90 | 90 | 0.0056599 | 0.0014184 | -0.0056592 | -0.0014183
30 | 36 | 1.3893 | 0.53433 | 2.804e-09 | 0 | 0 | 0 | 0 | 0 | 1 | -90 | 90 | -0.19683 | -0.049468 | 0.1974 | 0.049689
26 | 27 | 2.9605 | 1.1387 | 2.9877e-09 | 0 | 0 | 0 | 0 | 0 | 1 | -90 | 90 | 0.019381 | 0.0048607 | -0.019369 | -0.0048564
27 | 29 | 4.5307 | 1.7426 | 4.5723e-09 | 0 | 0 | 0 | 0 | 0 | 1 | -90 | 90 | 0.017163 | 0.0043036 | -0.017149 | -0.0042985
29 | 44 | 2.4751 | 0.95196 | 2.4978e-09 | 0 | 0 | 0 | 0 | 0 | 1 | -90 | 90 | 0.013359 | 0.0033487 | -0.013354 | -0.0033471
44 | 45 | 1.1307 | 0.43487 | 1.1411e-09 | 0 | 0 | 0 | 0 | 0 | 1 | -90 | 90 | 0.010856 | 0.0027208 | -0.010854 | -0.0027204
37 | 48 | 2.0405 | 0.78482 | 2.0593e-09 | 0 | 0 | 0 | 0 | 0 | 1 | -90 | 90 | 0.041798 | 0.010494 | -0.04176 | -0.010479
36 | 35 | 0.19253 | 0.074052 | 1.943e-10 | 0 | 0 | 0 | 0 | 0 | 1 | -90 | 90 | 0.028915 | 0.0072483 | -0.028914 | -0.0072476
45 | 46 | 2.4891 | 0.95736 | 2.512e-09 | 0 | 0 | 0 | 0 | 0 | 1 | -90 | 90 | 0.0090944 | 0.0022793 | -0.0090922 | -0.0022787
48 | 49 | 2.1361 | 0.82159 | 2.1557e-09 | 0 | 0 | 0 | 0 | 0 | 1 | -90 | 90 | 0.037891 | 0.0095095 | -0.037858 | -0.0094971
35 | 32 | 0.76762 | 0.29524 | 7.7467e-10 | 0 | 0 | 0 | 0 | 0 | 1 | -90 | 90 | 0.022251 | 0.0055777 | -0.022246 | -0.0055762
31 | 32 | 2.4735 | 0.95133 | 2.4962e-09 | 0 | 0 | 0 | 0 | 0 | 1 | -90 | 90 | -0.01655 | -0.0041479 | 0.016557 | 0.0041504
31 | 33 | 1.3378 | 0.51455 | 1.3501e-09 | 0 | 0 | 0 | 0 | 0 | 1 | -90 | 90 | 0.011411 | 0.0028601 | -0.011409 | -0.0028595
32 | 34 | 2.6538 | 1.0207 | 2.6782e-09 | 0 | 0 | 0 | 0 | 0 | 1 | -90 | 90 | 0.0056894 | 0.0014258 | -0.0056885 | -0.0014257
49 | 50 | 0.86502 | 0.3327 | 8.7295e-10 | 0 | 0 | 0 | 0 | 0 | 1 | -90 | 90 | 0.034294 | 0.0086038 | -0.034283 | -0.0085997