## bus_data
BUS_I | BUS_TYPE | Pd | Qd | Gs | Bs | area | Vm | Va | baseKV | zone | Vmax | Vmin
1 | 1 | 0.0036002 | 0.0009023 | 0 | 0 | 1 | 0.99604 | -0.027734 | 0.4 | 1 | 1.1 | 0.9
2 | 1 | 0 | 0 | 0 | 0 | 1 | 0.99613 | -0.027111 | 0.4 | 1 | 1.1 | 0.9
3 | 1 | 0 | 0 | 0 | 0 | 1 | 0.99637 | -0.025412 | 0.4 | 1 | 1.1 | 0.9
23 | 1 | 0.0016235 | 0.00040689 | 0 | 0 | 1 | 0.99675 | -0.02272 | 0.4 | 1 | 1.1 | 0.9
21 | 1 | 0.0040903 | 0.0010251 | 0 | 0 | 1 | 0.99694 | -0.021394 | 0.4 | 1 | 1.1 | 0.9
4 | 1 | 0.0038085 | 0.0009545 | 0 | 0 | 1 | 0.99075 | -0.064757 | 0.4 | 1 | 1.1 | 0.9
5 | 1 | 0.0037081 | 0.00092933 | 0 | 0 | 1 | 0.99091 | -0.063682 | 0.4 | 1 | 1.1 | 0.9
6 | 1 | 0.0038688 | 0.00096962 | 0 | 0 | 1 | 0.9906 | -0.065859 | 0.4 | 1 | 1.1 | 0.9
7 | 1 | 0.0046946 | 0.0011766 | 0 | 0 | 1 | 0.991 | -0.063052 | 0.4 | 1 | 1.1 | 0.9
12 | 1 | 0.0038387 | 0.00096206 | 0 | 0 | 1 | 0.99125 | -0.061252 | 0.4 | 1 | 1.1 | 0.9
10 | 1 | 0 | 0 | 0 | 0 | 1 | 0.99163 | -0.058541 | 0.4 | 1 | 1.1 | 0.9
8 | 1 | 0.0026448 | 0.00066285 | 0 | 0 | 1 | 0.99362 | -0.044602 | 0.4 | 1 | 1.1 | 0.9
9 | 1 | 0.0045465 | 0.0011395 | 0 | 0 | 1 | 0.9941 | -0.041204 | 0.4 | 1 | 1.1 | 0.9
11 | 1 | 0.0024081 | 0.00060354 | 0 | 0 | 1 | 0.99529 | -0.032835 | 0.4 | 1 | 1.1 | 0.9
13 | 1 | 0.0040252 | 0.0010088 | 0 | 0 | 1 | 0.99029 | -0.068051 | 0.4 | 1 | 1.1 | 0.9
17 | 1 | 0.0023716 | 0.00059439 | 0 | 0 | 1 | 0.99707 | -0.020386 | 0.4 | 1 | 1.1 | 0.9
16 | 1 | 0.009703 | 0.0024318 | 0 | 0 | 1 | 0.99022 | -0.068498 | 0.4 | 1 | 1.1 | 0.9
18 | 1 | 0 | 0 | 0 | 0 | 1 | 0.99887 | -0.0078791 | 0.4 | 1 | 1.1 | 0.9
15 | 1 | 0.01121 | 0.0028095 | 0 | 0 | 1 | 0.98945 | -0.073936 | 0.4 | 1 | 1.1 | 0.9
14 | 1 | 0.010423 | 0.0026123 | 0 | 0 | 1 | 0.98939 | -0.07437 | 0.4 | 1 | 1.1 | 0.9
22 | 3 | 0 | 0 | 0 | 0 | 1 | 1 | 0 | 0.4 | 1 | 1.1 | 0.9
19 | 1 | 0.0028487 | 0.00071396 | 0 | 0 | 1 | 0.99822 | -0.01242 | 0.4 | 1 | 1.1 | 0.9
25 | 1 | 0 | 0 | 0 | 0 | 1 | 0.99737 | -0.018396 | 0.4 | 1 | 1.1 | 0.9
43 | 1 | 0.0017651 | 0.00044239 | 0 | 0 | 1 | 0.99694 | -0.021326 | 0.4 | 1 | 1.1 | 0.9
20 | 1 | 0.0045822 | 0.0011484 | 0 | 0 | 1 | 0.99707 | -0.020503 | 0.4 | 1 | 1.1 | 0.9
24 | 1 | 0.0083771 | 0.0020995 | 0 | 0 | 1 | 0.9961 | -0.027272 | 0.4 | 1 | 1.1 | 0.9
41 | 1 | 0.0055728 | 0.0013967 | 0 | 0 | 1 | 0.99586 | -0.028827 | 0.4 | 1 | 1.1 | 0.9
29 | 1 | 0.0083826 | 0.0021009 | 0 | 0 | 1 | 0.99497 | -0.035239 | 0.4 | 1 | 1.1 | 0.9
27 | 1 | 0.0078885 | 0.0019771 | 0 | 0 | 1 | 0.99467 | -0.037334 | 0.4 | 1 | 1.1 | 0.9
28 | 1 | 0.0036703 | 0.00091986 | 0 | 0 | 1 | 0.99477 | -0.036622 | 0.4 | 1 | 1.1 | 0.9
30 | 1 | 0.0084556 | 0.0021192 | 0 | 0 | 1 | 0.9901 | -0.069345 | 0.4 | 1 | 1.1 | 0.9
31 | 1 | 0.0041698 | 0.001045 | 0 | 0 | 1 | 0.99032 | -0.067762 | 0.4 | 1 | 1.1 | 0.9
32 | 1 | 0.0056853 | 0.0014249 | 0 | 0 | 1 | 0.99003 | -0.069826 | 0.4 | 1 | 1.1 | 0.9
33 | 1 | 0 | 0 | 0 | 0 | 1 | 0.99073 | -0.064878 | 0.4 | 1 | 1.1 | 0.9
38 | 1 | 0.0094152 | 0.0023597 | 0 | 0 | 1 | 0.9906 | -0.065815 | 0.4 | 1 | 1.1 | 0.9
42 | 1 | 0.011928 | 0.0029895 | 0 | 0 | 1 | 0.99551 | -0.031278 | 0.4 | 1 | 1.1 | 0.9
36 | 1 | 0.026948 | 0.0067538 | 0 | 0 | 1 | 0.9904 | -0.067252 | 0.4 | 1 | 1.1 | 0.9
35 | 1 | 0.013499 | 0.0033832 | 0 | 0 | 1 | 0.98993 | -0.070561 | 0.4 | 1 | 1.1 | 0.9
37 | 1 | 0 | 0 | 0 | 0 | 1 | 0.98964 | -0.072569 | 0.4 | 1 | 1.1 | 0.9
39 | 1 | 0.0038504 | 0.000965 | 0 | 0 | 1 | 0.98905 | -0.076744 | 0.4 | 1 | 1.1 | 0.9
40 | 1 | 0.0075866 | 0.0019014 | 0 | 0 | 1 | 0.98943 | -0.074068 | 0.4 | 1 | 1.1 | 0.9
44 | 1 | 0.0063106 | 0.0015816 | 0 | 0 | 1 | 0.98903 | -0.076918 | 0.4 | 1 | 1.1 | 0.9
45 | 1 | 0.0045494 | 0.0011402 | 0 | 0 | 1 | 0.98894 | -0.077535 | 0.4 | 1 | 1.1 | 0.9

## generator_data
GEN_BUS | PG | QG | QMAX | QMIN | VG | MBASE | GEN_STATUS | PMAX | PMIN
22 | 0.22379 | 0.05631 | 10 | -10 | 1 | 100 | 1 | 10 | 0

## branch_data
F_BUS | T_BUS | BR_R | BR_X | BR_B | RATE_A | RATE_B | RATE_C | TAP | SHIFT | BR_STATUS | ANGMIN | ANGMAX | P_in | Q_in | P_out | Q_out
1 | 2 | 2.2345 | 0.85942 | 2.255e-09 | 0 | 0 | 0 | 0 | 0 | 1 | -90 | 90 | -0.0036002 | -0.0009023 | 0.0036005 | 0.0009022
2 | 3 | 6.0928 | 2.3434 | 6.1487e-09 | 0 | 0 | 0 | 0 | 0 | 1 | -90 | 90 | -0.0036005 | -0.0009022 | 0.0036014 | 0.00090191
3 | 23 | 9.6479 | 3.7107 | 9.7365e-09 | 0 | 0 | 0 | 0 | 0 | 1 | -90 | 90 | -0.0036014 | -0.00090191 | 0.0036027 | 0.00090146
23 | 21 | 3.2776 | 1.2606 | 3.3077e-09 | 0 | 0 | 0 | 0 | 0 | 1 | -90 | 90 | -0.0052262 | -0.0013084 | 0.0052272 | 0.0013084
21 | 20 | 1.2354 | 0.47515 | 1.2467e-09 | 0 | 0 | 0 | 0 | 0 | 1 | -90 | 90 | -0.0093175 | -0.0023335 | 0.0093186 | 0.0023338
4 | 5 | 1.7891 | 0.6881 | 1.8055e-09 | 0 | 0 | 0 | 0 | 0 | 1 | -90 | 90 | -0.0076779 | -0.001924 | 0.007679 | 0.0019242
4 | 6 | 3.6411 | 1.4004 | 3.6745e-09 | 0 | 0 | 0 | 0 | 0 | 1 | -90 | 90 | 0.0038694 | 0.00096948 | -0.0038688 | -0.00096962
5 | 7 | 0.7076 | 0.27215 | 7.1409e-10 | 0 | 0 | 0 | 0 | 0 | 1 | -90 | 90 | -0.011387 | -0.0028536 | 0.011388 | 0.0028539
7 | 12 | 1.4315 | 0.55056 | 1.4446e-09 | 0 | 0 | 0 | 0 | 0 | 1 | -90 | 90 | -0.016083 | -0.0040305 | 0.016087 | 0.0040319
12 | 10 | 1.7426 | 0.67024 | 1.7586e-09 | 0 | 0 | 0 | 0 | 0 | 1 | -90 | 90 | -0.019925 | -0.0049939 | 0.019933 | 0.0049966
10 | 13 | 3.4399 | 1.323 | 3.4715e-09 | 0 | 0 | 0 | 0 | 0 | 1 | -90 | 90 | 0.035427 | 0.0088869 | -0.03538 | -0.0088693
10 | 8 | 3.2353 | 1.2444 | 3.265e-09 | 0 | 0 | 0 | 0 | 0 | 1 | -90 | 90 | -0.05536 | -0.013884 | 0.055467 | 0.013924
8 | 9 | 0.7545 | 0.29019 | 7.6143e-10 | 0 | 0 | 0 | 0 | 0 | 1 | -90 | 90 | -0.058112 | -0.014587 | 0.058139 | 0.014598
9 | 11 | 1.726 | 0.66386 | 1.7419e-09 | 0 | 0 | 0 | 0 | 0 | 1 | -90 | 90 | -0.062686 | -0.015737 | 0.062759 | 0.015765
11 | 17 | 2.4797 | 0.95372 | 2.5024e-09 | 0 | 0 | 0 | 0 | 0 | 1 | -90 | 90 | -0.065167 | -0.016369 | 0.06528 | 0.016412
13 | 16 | 0.18197 | 0.069988 | 1.8364e-10 | 0 | 0 | 0 | 0 | 0 | 1 | -90 | 90 | 0.031355 | 0.0078605 | -0.031353 | -0.0078598
17 | 18 | 2.4119 | 0.92766 | 2.434e-09 | 0 | 0 | 0 | 0 | 0 | 1 | -90 | 90 | -0.067652 | -0.017006 | 0.06777 | 0.017051
16 | 15 | 3.2082 | 1.2339 | 3.2376e-09 | 0 | 0 | 0 | 0 | 0 | 1 | -90 | 90 | 0.02165 | 0.005428 | -0.021634 | -0.005422
18 | 22 | 1.2198 | 0.46915 | 1.231e-09 | 0 | 0 | 0 | 0 | 0 | 1 | -90 | 90 | -0.084545 | -0.021257 | 0.084638 | 0.021292
18 | 19 | 3.5167 | 1.3526 | 3.549e-09 | 0 | 0 | 0 | 0 | 0 | 1 | -90 | 90 | 0.016776 | 0.0042051 | -0.016765 | -0.0042014
15 | 14 | 0.53048 | 0.20403 | 5.3535e-10 | 0 | 0 | 0 | 0 | 0 | 1 | -90 | 90 | 0.010424 | 0.0026125 | -0.010423 | -0.0026123
22 | 25 | 8.4356 | 3.2444 | 8.513e-09 | 0 | 0 | 0 | 0 | 0 | 1 | -90 | 90 | 0.028451 | 0.0071462 | -0.028378 | -0.0071191
22 | 43 | 2.5233 | 0.97048 | 5.0928e-09 | 0 | 0 | 0 | 0 | 0 | 1 | -90 | 90 | 0.1107 | 0.027872 | -0.11037 | -0.027746
19 | 20 | 7.531 | 2.8965 | 7.6001e-09 | 0 | 0 | 0 | 0 | 0 | 1 | -90 | 90 | 0.013916 | 0.0034875 | -0.013901 | -0.0034822
25 | 24 | 4.0552 | 1.5597 | 4.0924e-09 | 0 | 0 | 0 | 0 | 0 | 1 | -90 | 90 | 0.028378 | 0.0071191 | -0.028344 | -0.0071061
43 | 41 | 0.89821 | 0.34547 | 1.8129e-09 | 0 | 0 | 0 | 0 | 0 | 1 | -90 | 90 | 0.10861 | 0.027303 | -0.1085 | -0.02726
24 | 29 | 5.1564 | 1.9832 | 5.2037e-09 | 0 | 0 | 0 | 0 | 0 | 1 | -90 | 90 | 0.019966 | 0.0050066 | -0.019944 | -0.0049987
41 | 42 | 0.30911 | 0.11889 | 3.1195e-10 | 0 | 0 | 0 | 0 | 0 | 1 | -90 | 90 | 0.10292 | 0.025863 | -0.10289 | -0.02585
29 | 28 | 1.5429 | 0.59341 | 1.557e-09 | 0 | 0 | 0 | 0 | 0 | 1 | -90 | 90 | 0.011562 | 0.0028978 | -0.01156 | -0.0028971
27 | 28 | 1.1625 | 0.44711 | 1.1732e-09 | 0 | 0 | 0 | 0 | 0 | 1 | -90 | 90 | -0.0078885 | -0.0019771 | 0.0078893 | 0.0019772
30 | 31 | 1.4292 | 0.54967 | 1.4423e-09 | 0 | 0 | 0 | 0 | 0 | 1 | -90 | 90 | -0.014141 | -0.0035441 | 0.014144 | 0.0035451
30 | 32 | 1.0808 | 0.41569 | 1.0907e-09 | 0 | 0 | 0 | 0 | 0 | 1 | -90 | 90 | 0.0056857 | 0.0014249 | -0.0056853 | -0.0014249
31 | 33 | 2.013 | 0.77421 | 2.0314e-09 | 0 | 0 | 0 | 0 | 0 | 1 | -90 | 90 | -0.018314 | -0.0045902 | 0.018321 | 0.0045928
33 | 38 | 0.16604 | 0.06386 | 1.6756e-10 | 0 | 0 | 0 | 0 | 0 | 1 | -90 | 90 | 0.072214 | 0.018105 | -0.072205 | -0.018101
33 | 42 | 4.7706 | 1.8348 | 4.8143e-09 | 0 | 0 | 0 | 0 | 0 | 1 | -90 | 90 | -0.090536 | -0.022698 | 0.090959 | 0.02286
38 | 36 | 0.29269 | 0.11257 | 2.9537e-10 | 0 | 0 | 0 | 0 | 0 | 1 | -90 | 90 | 0.06279 | 0.015742 | -0.062777 | -0.015737
36 | 35 | 1.1802 | 0.45394 | 1.1911e-09 | 0 | 0 | 0 | 0 | 0 | 1 | -90 | 90 | 0.035829 | 0.0089832 | -0.035813 | -0.008977
35 | 37 | 1.1485 | 0.44171 | 1.159e-09 | 0 | 0 | 0 | 0 | 0 | 1 | -90 | 90 | 0.022314 | 0.0055937 | -0.022308 | -0.0055915
37 | 39 | 3.6183 | 1.3917 | 3.6515e-09 | 0 | 0 | 0 | 0 | 0 | 1 | -90 | 90 | 0.01472 | 0.0036897 | -0.014711 | -0.0036868
37 | 40 | 2.5213 | 0.96971 | 2.5444e-09 | 0 | 0 | 0 | 0 | 0 | 1 | -90 | 90 | 0.0075881 | 0.0019017 | -0.0075865 | -0.0019014
39 | 44 | 0.20407 | 0.078488 | 2.0594e-10 | 0 | 0 | 0 | 0 | 0 | 1 | -90 | 90 | 0.010861 | 0.0027218 | -0.01086 | -0.0027217
44 | 45 | 1.7283 | 0.66474 | 1.7442e-09 | 0 | 0 | 0 | 0 | 0 | 1 | -90 | 90 | 0.0045498 | 0.0011402 | -0.0045494 | -0.0011402