## bus_data
BUS_I | BUS_TYPE | Pd | Qd | Gs | Bs | area | Vm | Va | baseKV | zone | Vmax | Vmin
1 | 1 | 0.0025849 | 0.00064784 | 0 | 0 | 1 | 0.99361 | -0.044565 | 0.4 | 1 | 1.1 | 0.9
2 | 1 | 0.0024937 | 0.00062498 | 0 | 0 | 1 | 0.99387 | -0.042764 | 0.4 | 1 | 1.1 | 0.9
3 | 1 | 0 | 0 | 0 | 0 | 1 | 0.99349 | -0.045455 | 0.4 | 1 | 1.1 | 0.9
4 | 1 | 0.0030566 | 0.00076605 | 0 | 0 | 1 | 0.99389 | -0.042608 | 0.4 | 1 | 1.1 | 0.9
5 | 1 | 0 | 0 | 0 | 0 | 1 | 0.99306 | -0.04851 | 0.4 | 1 | 1.1 | 0.9
11 | 1 | 0 | 0 | 0 | 0 | 1 | 0.99412 | -0.041022 | 0.4 | 1 | 1.1 | 0.9
7 | 1 | 0.0076063 | 0.0019063 | 0 | 0 | 1 | 0.99286 | -0.049852 | 0.4 | 1 | 1.1 | 0.9
8 | 1 | 0 | 0 | 0 | 0 | 1 | 0.99284 | -0.049982 | 0.4 | 1 | 1.1 | 0.9
9 | 1 | 0.0036899 | 0.00092477 | 0 | 0 | 1 | 0.99663 | -0.023453 | 0.4 | 1 | 1.1 | 0.9
22 | 1 | 0.030514 | 0.0076474 | 0 | 0 | 1 | 0.9879 | -0.084802 | 0.4 | 1 | 1.1 | 0.9
23 | 1 | 0.004368 | 0.0010947 | 0 | 0 | 1 | 0.99268 | -0.051113 | 0.4 | 1 | 1.1 | 0.9
19 | 1 | 0.0037612 | 0.00094265 | 0 | 0 | 1 | 0.99254 | -0.052135 | 0.4 | 1 | 1.1 | 0.9
27 | 1 | 0.027974 | 0.0070109 | 0 | 0 | 1 | 0.98715 | -0.090096 | 0.4 | 1 | 1.1 | 0.9
20 | 1 | 0.0042013 | 0.0010529 | 0 | 0 | 1 | 0.99225 | -0.054136 | 0.4 | 1 | 1.1 | 0.9
10 | 1 | 0.0025954 | 0.00065046 | 0 | 0 | 1 | 0.99857 | -0.0099279 | 0.4 | 1 | 1.1 | 0.9
12 | 1 | 0.010704 | 0.0026826 | 0 | 0 | 1 | 0.99893 | -0.0074182 | 0.4 | 1 | 1.1 | 0.9
18 | 3 | 0.029873 | 0.0074869 | 0 | 0 | 1 | 1 | 0 | 0.4 | 1 | 1.1 | 0.9
16 | 1 | 0.016835 | 0.0042192 | 0 | 0 | 1 | 0.99997 | -0.00021734 | 0.4 | 1 | 1.1 | 0.9
13 | 1 | 0.014513 | 0.0036373 | 0 | 0 | 1 | 0.99931 | -0.0048591 | 0.4 | 1 | 1.1 | 0.9
14 | 1 | 0.016857 | 0.0042249 | 0 | 0 | 1 | 0.99971 | -0.0020292 | 0.4 | 1 | 1.1 | 0.9
15 | 1 | 0.01292 | 0.003238 | 0 | 0 | 1 | 0.99915 | -0.0059615 | 0.4 | 1 | 1.1 | 0.9
21 | 1 | 0 | 0 | 0 | 0 | 1 | 0.99204 | -0.05561 | 0.4 | 1 | 1.1 | 0.9
25 | 1 | 0.0035385 | 0.00088684 | 0 | 0 | 1 | 0.99188 | -0.056747 | 0.4 | 1 | 1.1 | 0.9
24 | 1 | 0.0030513 | 0.00076472 | 0 | 0 | 1 | 0.99174 | -0.057765 | 0.4 | 1 | 1.1 | 0.9

## generator_data
GEN_BUS | PG | QG | QMAX | QMIN | VG | MBASE | GEN_STATUS | PMAX | PMIN
18 | 0.20215 | 0.050794 | 10 | -10 | 1 | 100 | 1 | 10 | 0

## branch_data
F_BUS | T_BUS | BR_R | BR_X | BR_B | RATE_A | RATE_B | RATE_C | TAP | SHIFT | BR_STATUS | ANGMIN | ANGMAX | P_in | Q_in | P_out | Q_out
1 | 2 | 2.2715 | 0.87366 | 2.2924e-09 | 0 | 0 | 0 | 0 | 0 | 1 | -90 | 90 | -0.010197 | -0.0025554 | 0.010199 | 0.0025562
1 | 3 | 1.5047 | 0.57871 | 1.5185e-09 | 0 | 0 | 0 | 0 | 0 | 1 | -90 | 90 | 0.0076119 | 0.0019076 | -0.007611 | -0.0019074
2 | 4 | 0.15777 | 0.060681 | 1.5922e-10 | 0 | 0 | 0 | 0 | 0 | 1 | -90 | 90 | -0.012693 | -0.0031812 | 0.012693 | 0.0031812
3 | 5 | 5.159 | 1.9842 | 5.2063e-09 | 0 | 0 | 0 | 0 | 0 | 1 | -90 | 90 | 0.007611 | 0.0019074 | -0.0076077 | -0.0019066
4 | 11 | 1.2956 | 0.49831 | 1.3075e-09 | 0 | 0 | 0 | 0 | 0 | 1 | -90 | 90 | -0.01575 | -0.0039473 | 0.015753 | 0.0039485
5 | 7 | 2.2646 | 0.871 | 2.2854e-09 | 0 | 0 | 0 | 0 | 0 | 1 | -90 | 90 | 0.0076077 | 0.0019066 | -0.0076063 | -0.0019063
11 | 8 | 1.4876 | 0.57215 | 1.5012e-09 | 0 | 0 | 0 | 0 | 0 | 1 | -90 | 90 | 0.07782 | 0.019556 | -0.077723 | -0.019519
11 | 9 | 2.4333 | 0.93589 | 2.4556e-09 | 0 | 0 | 0 | 0 | 0 | 1 | -90 | 90 | -0.093573 | -0.023504 | 0.093802 | 0.023592
8 | 22 | 7.6056 | 2.9252 | 7.6754e-09 | 0 | 0 | 0 | 0 | 0 | 1 | -90 | 90 | 0.058792 | 0.014774 | -0.058508 | -0.014666
8 | 23 | 3.3255 | 1.279 | 3.356e-09 | 0 | 0 | 0 | 0 | 0 | 1 | -90 | 90 | 0.0043687 | 0.0010947 | -0.004368 | -0.0010947
8 | 19 | 1.898 | 0.73002 | 1.9155e-09 | 0 | 0 | 0 | 0 | 0 | 1 | -90 | 90 | 0.014562 | 0.0036497 | -0.014558 | -0.0036482
9 | 10 | 1.8099 | 0.69612 | 1.8265e-09 | 0 | 0 | 0 | 0 | 0 | 1 | -90 | 90 | -0.097492 | -0.024517 | 0.097676 | 0.024588
22 | 27 | 2.4038 | 0.92454 | 2.4259e-09 | 0 | 0 | 0 | 0 | 0 | 1 | -90 | 90 | 0.027994 | 0.0070186 | -0.027974 | -0.0070109
19 | 20 | 2.3778 | 0.91455 | 2.3997e-09 | 0 | 0 | 0 | 0 | 0 | 1 | -90 | 90 | 0.010797 | 0.0027056 | -0.010794 | -0.0027047
20 | 21 | 2.8642 | 1.1016 | 2.8905e-09 | 0 | 0 | 0 | 0 | 0 | 1 | -90 | 90 | 0.0065926 | 0.0016517 | -0.0065913 | -0.0016515
10 | 12 | 0.32783 | 0.12609 | 3.3084e-10 | 0 | 0 | 0 | 0 | 0 | 1 | -90 | 90 | -0.10027 | -0.025238 | 0.10031 | 0.025252
12 | 18 | 0.87611 | 0.33697 | 1.7683e-09 | 0 | 0 | 0 | 0 | 0 | 1 | -90 | 90 | -0.11101 | -0.027934 | 0.11113 | 0.027978
18 | 16 | 0.046312 | 0.017812 | 4.6737e-11 | 0 | 0 | 0 | 0 | 0 | 1 | -90 | 90 | 0.06115 | 0.015329 | -0.061149 | -0.015328
16 | 14 | 0.53266 | 0.20487 | 5.3754e-10 | 0 | 0 | 0 | 0 | 0 | 1 | -90 | 90 | 0.044314 | 0.011109 | -0.044303 | -0.011105
13 | 14 | 1.3423 | 0.51628 | 1.3546e-09 | 0 | 0 | 0 | 0 | 0 | 1 | -90 | 90 | -0.027435 | -0.0068759 | 0.027445 | 0.0068799
13 | 15 | 1.1097 | 0.42683 | 1.1199e-09 | 0 | 0 | 0 | 0 | 0 | 1 | -90 | 90 | 0.012922 | 0.0032386 | -0.01292 | -0.003238
21 | 25 | 2.21 | 0.85002 | 2.2303e-09 | 0 | 0 | 0 | 0 | 0 | 1 | -90 | 90 | 0.0065913 | 0.0016515 | -0.0065902 | -0.0016513
25 | 24 | 4.2748 | 1.6441 | 4.314e-09 | 0 | 0 | 0 | 0 | 0 | 1 | -90 | 90 | 0.0030517 | 0.00076446 | -0.0030513 | -0.00076472