## bus_data
BUS_I | BUS_TYPE | Pd | Qd | Gs | Bs | area | Vm | Va | baseKV | zone | Vmax | Vmin
1 | 1 | 0.0022784 | 0.00057103 | 0 | 0 | 1 | 0.99193 | -0.056452 | 0.4 | 1 | 1.1 | 0.9
2 | 1 | 0.0051487 | 0.0012904 | 0 | 0 | 1 | 0.99043 | -0.067086 | 0.4 | 1 | 1.1 | 0.9
3 | 1 | 0 | 0 | 0 | 0 | 1 | 0.99317 | -0.047793 | 0.4 | 1 | 1.1 | 0.9
4 | 1 | 0.0057452 | 0.0014399 | 0 | 0 | 1 | 0.98974 | -0.071962 | 0.4 | 1 | 1.1 | 0.9
5 | 1 | 0.010027 | 0.0025131 | 0 | 0 | 1 | 0.99444 | -0.038848 | 0.4 | 1 | 1.1 | 0.9
6 | 1 | 0 | 0 | 0 | 0 | 1 | 0.99297 | -0.049185 | 0.4 | 1 | 1.1 | 0.9
10 | 1 | 0.015966 | 0.0040016 | 0 | 0 | 1 | 0.98924 | -0.075511 | 0.4 | 1 | 1.1 | 0.9
7 | 1 | 0 | 0 | 0 | 0 | 1 | 0.99584 | -0.028992 | 0.4 | 1 | 1.1 | 0.9
18 | 1 | 0.0074098 | 0.0018571 | 0 | 0 | 1 | 0.99263 | -0.051599 | 0.4 | 1 | 1.1 | 0.9
8 | 1 | 0.0068406 | 0.0017144 | 0 | 0 | 1 | 0.99569 | -0.030089 | 0.4 | 1 | 1.1 | 0.9
9 | 3 | 0.016687 | 0.0041821 | 0 | 0 | 1 | 1 | 0 | 0.4 | 1 | 1.1 | 0.9
12 | 1 | 0.014632 | 0.003667 | 0 | 0 | 1 | 0.99851 | -0.010422 | 0.4 | 1 | 1.1 | 0.9
14 | 1 | 0.0081653 | 0.0020464 | 0 | 0 | 1 | 0.99809 | -0.013367 | 0.4 | 1 | 1.1 | 0.9
11 | 1 | 0.018014 | 0.0045148 | 0 | 0 | 1 | 0.99826 | -0.012171 | 0.4 | 1 | 1.1 | 0.9
15 | 1 | 0 | 0 | 0 | 0 | 1 | 0.99724 | -0.019296 | 0.4 | 1 | 1.1 | 0.9
16 | 1 | 0.016644 | 0.0041714 | 0 | 0 | 1 | 0.9965 | -0.02453 | 0.4 | 1 | 1.1 | 0.9

## generator_data
GEN_BUS | PG | QG | QMAX | QMIN | VG | MBASE | GEN_STATUS | PMAX | PMIN
9 | 0.12811 | 0.032176 | 10 | -10 | 1 | 100 | 1 | 10 | 0

## branch_data
F_BUS | T_BUS | BR_R | BR_X | BR_B | RATE_A | RATE_B | RATE_C | TAP | SHIFT | BR_STATUS | ANGMIN | ANGMAX | P_in | Q_in | P_out | Q_out
1 | 2 | 5.0652 | 1.9481 | 5.1117e-09 | 0 | 0 | 0 | 0 | 0 | 1 | -90 | 90 | 0.026922 | 0.0067547 | -0.026883 | -0.0067399
1 | 3 | 3.8118 | 1.4661 | 3.8468e-09 | 0 | 0 | 0 | 0 | 0 | 1 | -90 | 90 | -0.029201 | -0.0073257 | 0.029236 | 0.0073388
2 | 4 | 2.8675 | 1.1029 | 2.8938e-09 | 0 | 0 | 0 | 0 | 0 | 1 | -90 | 90 | 0.021734 | 0.0054495 | -0.021719 | -0.0054442
3 | 5 | 3.1472 | 1.2105 | 3.1761e-09 | 0 | 0 | 0 | 0 | 0 | 1 | -90 | 90 | -0.03665 | -0.0091967 | 0.036695 | 0.0092139
3 | 6 | 2.4112 | 0.9274 | 2.4334e-09 | 0 | 0 | 0 | 0 | 0 | 1 | -90 | 90 | 0.0074137 | 0.0018579 | -0.0074122 | -0.0018576
4 | 10 | 2.8344 | 1.0901 | 2.8604e-09 | 0 | 0 | 0 | 0 | 0 | 1 | -90 | 90 | 0.015974 | 0.0040043 | -0.015966 | -0.0040016
5 | 7 | 2.7286 | 1.0494 | 2.7536e-09 | 0 | 0 | 0 | 0 | 0 | 1 | -90 | 90 | -0.046723 | -0.011727 | 0.046787 | 0.011751
6 | 18 | 4.1826 | 1.6087 | 4.221e-09 | 0 | 0 | 0 | 0 | 0 | 1 | -90 | 90 | 0.0074122 | 0.0018576 | -0.0074098 | -0.0018571
7 | 8 | 2.0715 | 0.79673 | 2.0905e-09 | 0 | 0 | 0 | 0 | 0 | 1 | -90 | 90 | 0.0068417 | 0.0017146 | -0.0068406 | -0.0017144
7 | 9 | 7.0371 | 2.7066 | 7.1017e-09 | 0 | 0 | 0 | 0 | 0 | 1 | -90 | 90 | -0.053628 | -0.013466 | 0.053845 | 0.013549
9 | 12 | 4.1517 | 1.5968 | 4.1898e-09 | 0 | 0 | 0 | 0 | 0 | 1 | -90 | 90 | 0.032697 | 0.0082011 | -0.03265 | -0.0081834
9 | 14 | 7.0023 | 2.6932 | 7.0665e-09 | 0 | 0 | 0 | 0 | 0 | 1 | -90 | 90 | 0.024881 | 0.0062438 | -0.024835 | -0.0062268
12 | 11 | 1.2606 | 0.48483 | 1.2721e-09 | 0 | 0 | 0 | 0 | 0 | 1 | -90 | 90 | 0.018019 | 0.0045164 | -0.018014 | -0.0045148
14 | 15 | 4.6168 | 1.7757 | 4.6591e-09 | 0 | 0 | 0 | 0 | 0 | 1 | -90 | 90 | 0.01667 | 0.0041804 | -0.016656 | -0.0041756
15 | 16 | 4.0707 | 1.5657 | 4.1081e-09 | 0 | 0 | 0 | 0 | 0 | 1 | -90 | 90 | 0.016656 | 0.0041756 | -0.016644 | -0.0041714