## bus_data
BUS_I | BUS_TYPE | Pd | Qd | Gs | Bs | area | Vm | Va | baseKV | zone | Vmax | Vmin
1 | 1 | 0.021941 | 0.0054989 | 0 | 0 | 1 | 0.9972 | -0.0196 | 0.4 | 1 | 1.1 | 0.9
2 | 1 | 0.017179 | 0.0043054 | 0 | 0 | 1 | 0.99757 | -0.017028 | 0.4 | 1 | 1.1 | 0.9
3 | 1 | 0 | 0 | 0 | 0 | 1 | 0.9967 | -0.023102 | 0.4 | 1 | 1.1 | 0.9
4 | 1 | 0 | 0 | 0 | 0 | 1 | 0.99889 | -0.007761 | 0.4 | 1 | 1.1 | 0.9
5 | 1 | 0.0039342 | 0.00098601 | 0 | 0 | 1 | 0.99599 | -0.028047 | 0.4 | 1 | 1.1 | 0.9
6 | 1 | 0.027835 | 0.0069761 | 0 | 0 | 1 | 0.99469 | -0.037211 | 0.4 | 1 | 1.1 | 0.9
7 | 3 | 0.036964 | 0.0092642 | 0 | 0 | 1 | 1 | 0 | 0.4 | 1 | 1.1 | 0.9
14 | 1 | 0 | 0 | 0 | 0 | 1 | 0.99579 | -0.029486 | 0.4 | 1 | 1.1 | 0.9
9 | 1 | 0 | 0 | 0 | 0 | 1 | 0.99697 | -0.021106 | 0.4 | 1 | 1.1 | 0.9
18 | 1 | 0 | 0 | 0 | 0 | 1 | 0.99667 | -0.023246 | 0.4 | 1 | 1.1 | 0.9
22 | 1 | 0.020773 | 0.0052062 | 0 | 0 | 1 | 0.9957 | -0.030045 | 0.4 | 1 | 1.1 | 0.9
8 | 1 | 0 | 0 | 0 | 0 | 1 | 0.99896 | -0.0072268 | 0.4 | 1 | 1.1 | 0.9
10 | 1 | 0.03597 | 0.0090149 | 0 | 0 | 1 | 0.99796 | -0.014225 | 0.4 | 1 | 1.1 | 0.9
15 | 1 | 0.0097967 | 0.0024553 | 0 | 0 | 1 | 0.99573 | -0.029931 | 0.4 | 1 | 1.1 | 0.9
16 | 1 | 0.01292 | 0.0032382 | 0 | 0 | 1 | 0.99612 | -0.027107 | 0.4 | 1 | 1.1 | 0.9
19 | 1 | 0 | 0 | 0 | 0 | 1 | 0.99278 | -0.050469 | 0.4 | 1 | 1.1 | 0.9
20 | 1 | 0.034757 | 0.008711 | 0 | 0 | 1 | 0.98849 | -0.080698 | 0.4 | 1 | 1.1 | 0.9
21 | 1 | 0 | 0 | 0 | 0 | 1 | 0.99206 | -0.055553 | 0.4 | 1 | 1.1 | 0.9

## generator_data
GEN_BUS | PG | QG | QMAX | QMIN | VG | MBASE | GEN_STATUS | PMAX | PMIN
7 | 0.22297 | 0.055997 | 10 | -10 | 1 | 100 | 1 | 10 | 0

## branch_data
F_BUS | T_BUS | BR_R | BR_X | BR_B | RATE_A | RATE_B | RATE_C | TAP | SHIFT | BR_STATUS | ANGMIN | ANGMAX | P_in | Q_in | P_out | Q_out
1 | 2 | 0.5246 | 0.20177 | 5.2941e-10 | 0 | 0 | 0 | 0 | 0 | 1 | -90 | 90 | -0.063593 | -0.015948 | 0.063616 | 0.015957
1 | 3 | 1.0905 | 0.41942 | 1.1005e-09 | 0 | 0 | 0 | 0 | 0 | 1 | -90 | 90 | 0.041652 | 0.010449 | -0.041632 | -0.010442
2 | 4 | 1.4906 | 0.5733 | 1.5043e-09 | 0 | 0 | 0 | 0 | 0 | 1 | -90 | 90 | -0.080795 | -0.020262 | 0.080899 | 0.020302
3 | 5 | 4.656 | 1.7908 | 4.6987e-09 | 0 | 0 | 0 | 0 | 0 | 1 | -90 | 90 | 0.013743 | 0.0034452 | -0.013733 | -0.003442
3 | 6 | 6.5452 | 2.5174 | 6.6053e-09 | 0 | 0 | 0 | 0 | 0 | 1 | -90 | 90 | 0.027889 | 0.0069964 | -0.027835 | -0.0069761
4 | 7 | 1.2513 | 0.48127 | 1.2628e-09 | 0 | 0 | 0 | 0 | 0 | 1 | -90 | 90 | -0.080899 | -0.020302 | 0.080986 | 0.020335
5 | 14 | 1.8962 | 0.7293 | 1.9136e-09 | 0 | 0 | 0 | 0 | 0 | 1 | -90 | 90 | 0.0097992 | 0.002456 | -0.0097973 | -0.0024554
7 | 8 | 0.90034 | 0.34629 | 1.8172e-09 | 0 | 0 | 0 | 0 | 0 | 1 | -90 | 90 | 0.10502 | 0.026397 | -0.10491 | -0.026357
14 | 15 | 0.58692 | 0.22574 | 5.9231e-10 | 0 | 0 | 0 | 0 | 0 | 1 | -90 | 90 | 0.0097973 | 0.0024554 | -0.0097967 | -0.0024553
9 | 18 | 2.1436 | 0.82445 | 2.1632e-09 | 0 | 0 | 0 | 0 | 0 | 1 | -90 | 90 | 0.012931 | 0.0032417 | -0.012927 | -0.0032404
9 | 22 | 2.0809 | 0.80034 | 2.1e-09 | 0 | 0 | 0 | 0 | 0 | 1 | -90 | 90 | 0.055845 | 0.014036 | -0.055776 | -0.01401
9 | 8 | 2.6295 | 1.0114 | 2.6537e-09 | 0 | 0 | 0 | 0 | 0 | 1 | -90 | 90 | -0.068776 | -0.017278 | 0.068909 | 0.017329
18 | 16 | 3.8642 | 1.4862 | 3.8996e-09 | 0 | 0 | 0 | 0 | 0 | 1 | -90 | 90 | 0.012927 | 0.0032404 | -0.01292 | -0.0032382
22 | 19 | 7.5637 | 2.9091 | 7.6331e-09 | 0 | 0 | 0 | 0 | 0 | 1 | -90 | 90 | 0.035003 | 0.0088035 | -0.034903 | -0.008766
8 | 10 | 2.5262 | 0.97163 | 2.5494e-09 | 0 | 0 | 0 | 0 | 0 | 1 | -90 | 90 | 0.036005 | 0.009028 | -0.03597 | -0.0090149
19 | 21 | 1.8762 | 0.7216 | 1.8934e-09 | 0 | 0 | 0 | 0 | 0 | 1 | -90 | 90 | 0.034903 | 0.008766 | -0.034879 | -0.0087568
20 | 21 | 9.2401 | 3.5539 | 9.3248e-09 | 0 | 0 | 0 | 0 | 0 | 1 | -90 | 90 | -0.034757 | -0.008711 | 0.034879 | 0.0087568