## bus_data
BUS_I | BUS_TYPE | Pd | Qd | Gs | Bs | area | Vm | Va | baseKV | zone | Vmax | Vmin
1 | 1 | 0.0019672 | 0.00049302 | 0 | 0 | 1 | 0.99734 | -0.018612 | 0.4 | 1 | 1.1 | 0.9
2 | 1 | 0 | 0 | 0 | 0 | 1 | 0.99743 | -0.017977 | 0.4 | 1 | 1.1 | 0.9
3 | 1 | 0.0043419 | 0.0010882 | 0 | 0 | 1 | 0.99747 | -0.017721 | 0.4 | 1 | 1.1 | 0.9
8 | 1 | 0.024905 | 0.0062418 | 0 | 0 | 1 | 0.99748 | -0.017659 | 0.4 | 1 | 1.1 | 0.9
6 | 1 | 0 | 0 | 0 | 0 | 1 | 0.99273 | -0.050784 | 0.4 | 1 | 1.1 | 0.9
7 | 1 | 0 | 0 | 0 | 0 | 1 | 0.99394 | -0.04222 | 0.4 | 1 | 1.1 | 0.9
25 | 1 | 0.0075508 | 0.0018924 | 0 | 0 | 1 | 0.99199 | -0.055989 | 0.4 | 1 | 1.1 | 0.9
15 | 1 | 0 | 0 | 0 | 0 | 1 | 0.99515 | -0.033725 | 0.4 | 1 | 1.1 | 0.9
26 | 1 | 0.0067231 | 0.001685 | 0 | 0 | 1 | 0.99366 | -0.044213 | 0.4 | 1 | 1.1 | 0.9
9 | 1 | 0.010773 | 0.0026999 | 0 | 0 | 1 | 0.99803 | -0.013823 | 0.4 | 1 | 1.1 | 0.9
23 | 1 | 0.010088 | 0.0025283 | 0 | 0 | 1 | 0.99431 | -0.039594 | 0.4 | 1 | 1.1 | 0.9
21 | 1 | 0.0014823 | 0.0003715 | 0 | 0 | 1 | 0.98953 | -0.073074 | 0.4 | 1 | 1.1 | 0.9
24 | 1 | 0.025534 | 0.0063995 | 0 | 0 | 1 | 0.99152 | -0.059278 | 0.4 | 1 | 1.1 | 0.9
14 | 1 | 0.013221 | 0.0033135 | 0 | 0 | 1 | 0.99664 | -0.023357 | 0.4 | 1 | 1.1 | 0.9
11 | 1 | 0.011636 | 0.0029161 | 0 | 0 | 1 | 0.99821 | -0.012525 | 0.4 | 1 | 1.1 | 0.9
10 | 1 | 0.012894 | 0.0032316 | 0 | 0 | 1 | 0.99917 | -0.0057988 | 0.4 | 1 | 1.1 | 0.9
12 | 3 | 0.013054 | 0.0032717 | 0 | 0 | 1 | 1 | 0 | 0.4 | 1 | 1.1 | 0.9
13 | 1 | 0.028905 | 0.0072443 | 0 | 0 | 1 | 0.9982 | -0.012472 | 0.4 | 1 | 1.1 | 0.9
16 | 1 | 0.0027407 | 0.0006869 | 0 | 0 | 1 | 0.98369 | -0.11446 | 0.4 | 1 | 1.1 | 0.9
17 | 1 | 0.025465 | 0.0063821 | 0 | 0 | 1 | 0.98371 | -0.1143 | 0.4 | 1 | 1.1 | 0.9
18 | 1 | 0.028008 | 0.0070195 | 0 | 0 | 1 | 0.98397 | -0.11242 | 0.4 | 1 | 1.1 | 0.9
20 | 1 | 0.003004 | 0.00075288 | 0 | 0 | 1 | 0.9846 | -0.10795 | 0.4 | 1 | 1.1 | 0.9
19 | 1 | 0.002158 | 0.00054085 | 0 | 0 | 1 | 0.98661 | -0.093717 | 0.4 | 1 | 1.1 | 0.9
22 | 1 | 0.0019054 | 0.00047753 | 0 | 0 | 1 | 0.98949 | -0.073417 | 0.4 | 1 | 1.1 | 0.9

## generator_data
GEN_BUS | PG | QG | QMAX | QMIN | VG | MBASE | GEN_STATUS | PMAX | PMIN
12 | 0.23795 | 0.059844 | 10 | -10 | 1 | 100 | 1 | 10 | 0

## branch_data
F_BUS | T_BUS | BR_R | BR_X | BR_B | RATE_A | RATE_B | RATE_C | TAP | SHIFT | BR_STATUS | ANGMIN | ANGMAX | P_in | Q_in | P_out | Q_out
1 | 2 | 4.182 | 1.6085 | 4.2204e-09 | 0 | 0 | 0 | 0 | 0 | 1 | -90 | 90 | -0.0019672 | -0.00049302 | 0.0019673 | 0.00049266
2 | 3 | 1.684 | 0.6477 | 1.6995e-09 | 0 | 0 | 0 | 0 | 0 | 1 | -90 | 90 | -0.0019673 | -0.00049266 | 0.0019674 | 0.00049252
3 | 8 | 0.12624 | 0.048555 | 1.274e-10 | 0 | 0 | 0 | 0 | 0 | 1 | -90 | 90 | -0.0063093 | -0.0015807 | 0.0063094 | 0.0015807
8 | 9 | 1.5934 | 0.61285 | 1.608e-09 | 0 | 0 | 0 | 0 | 0 | 1 | -90 | 90 | -0.031215 | -0.0078225 | 0.031231 | 0.0078288
6 | 7 | 3.3263 | 1.2794 | 3.3568e-09 | 0 | 0 | 0 | 0 | 0 | 1 | -90 | 90 | -0.033121 | -0.0083052 | 0.03316 | 0.00832
6 | 25 | 2.0179 | 0.77612 | 2.0364e-09 | 0 | 0 | 0 | 0 | 0 | 1 | -90 | 90 | 0.033121 | 0.0083052 | -0.033097 | -0.0082962
7 | 15 | 2.7491 | 1.0574 | 2.7743e-09 | 0 | 0 | 0 | 0 | 0 | 1 | -90 | 90 | -0.039885 | -0.010005 | 0.039932 | 0.010023
7 | 26 | 3.8119 | 1.4661 | 3.8469e-09 | 0 | 0 | 0 | 0 | 0 | 1 | -90 | 90 | 0.0067249 | 0.0016853 | -0.0067231 | -0.001685
25 | 24 | 1.6503 | 0.63475 | 1.6655e-09 | 0 | 0 | 0 | 0 | 0 | 1 | -90 | 90 | 0.025546 | 0.0064038 | -0.025534 | -0.0063995
15 | 14 | 1.1679 | 0.44919 | 2.3572e-09 | 0 | 0 | 0 | 0 | 0 | 1 | -90 | 90 | -0.11549 | -0.029051 | 0.11565 | 0.029115
15 | 23 | 1.0106 | 0.38868 | 1.0198e-09 | 0 | 0 | 0 | 0 | 0 | 1 | -90 | 90 | 0.075554 | 0.019028 | -0.075493 | -0.019004
9 | 11 | 0.40106 | 0.15425 | 4.0474e-10 | 0 | 0 | 0 | 0 | 0 | 1 | -90 | 90 | -0.042004 | -0.010529 | 0.042011 | 0.010531
23 | 21 | 6.6241 | 2.5477 | 6.6849e-09 | 0 | 0 | 0 | 0 | 0 | 1 | -90 | 90 | 0.065404 | 0.016476 | -0.0651 | -0.016359
21 | 22 | 2.296 | 0.88307 | 2.3171e-09 | 0 | 0 | 0 | 0 | 0 | 1 | -90 | 90 | 0.0019055 | 0.00047734 | -0.0019054 | -0.00047753
21 | 19 | 4.2767 | 1.6449 | 4.316e-09 | 0 | 0 | 0 | 0 | 0 | 1 | -90 | 90 | 0.061712 | 0.015511 | -0.061535 | -0.015443
14 | 13 | 1.1027 | 0.42413 | 2.2257e-09 | 0 | 0 | 0 | 0 | 0 | 1 | -90 | 90 | -0.12887 | -0.032429 | 0.12907 | 0.032504
11 | 10 | 1.6294 | 0.6267 | 1.6444e-09 | 0 | 0 | 0 | 0 | 0 | 1 | -90 | 90 | -0.053647 | -0.013448 | 0.053697 | 0.013467
10 | 12 | 1.1345 | 0.43634 | 1.1449e-09 | 0 | 0 | 0 | 0 | 0 | 1 | -90 | 90 | -0.066591 | -0.016698 | 0.066645 | 0.016719
12 | 13 | 1.0341 | 0.39774 | 2.0872e-09 | 0 | 0 | 0 | 0 | 0 | 1 | -90 | 90 | 0.15825 | 0.039854 | -0.15798 | -0.039748
16 | 17 | 0.73273 | 0.28182 | 7.3945e-10 | 0 | 0 | 0 | 0 | 0 | 1 | -90 | 90 | -0.0027407 | -0.0006869 | 0.0027408 | 0.00068685
17 | 18 | 0.84131 | 0.32358 | 8.4903e-10 | 0 | 0 | 0 | 0 | 0 | 1 | -90 | 90 | -0.028206 | -0.007069 | 0.028213 | 0.0070717
18 | 20 | 1.0018 | 0.38531 | 1.011e-09 | 0 | 0 | 0 | 0 | 0 | 1 | -90 | 90 | -0.056221 | -0.014091 | 0.056256 | 0.014105
20 | 19 | 3.042 | 1.17 | 3.0699e-09 | 0 | 0 | 0 | 0 | 0 | 1 | -90 | 90 | -0.05926 | -0.014857 | 0.059377 | 0.014902