## bus_data
BUS_I | BUS_TYPE | Pd | Qd | Gs | Bs | area | Vm | Va | baseKV | zone | Vmax | Vmin
1 | 1 | 0.0024497 | 0.00061395 | 0 | 0 | 1 | 0.98057 | -0.13672 | 0.4 | 1 | 1.1 | 0.9
2 | 1 | 0.0030313 | 0.0007597 | 0 | 0 | 1 | 0.98076 | -0.13531 | 0.4 | 1 | 1.1 | 0.9
3 | 1 | 0.0041533 | 0.0010409 | 0 | 0 | 1 | 0.9809 | -0.13431 | 0.4 | 1 | 1.1 | 0.9
7 | 1 | 0 | 0 | 0 | 0 | 1 | 0.98169 | -0.1287 | 0.4 | 1 | 1.1 | 0.9
6 | 1 | 0 | 0 | 0 | 0 | 1 | 0.98304 | -0.11911 | 0.4 | 1 | 1.1 | 0.9
4 | 1 | 0.0037717 | 0.00094527 | 0 | 0 | 1 | 0.98253 | -0.12274 | 0.4 | 1 | 1.1 | 0.9
5 | 1 | 0 | 0 | 0 | 0 | 1 | 0.98293 | -0.11987 | 0.4 | 1 | 1.1 | 0.9
12 | 1 | 0.0056495 | 0.0014159 | 0 | 0 | 1 | 0.98338 | -0.11668 | 0.4 | 1 | 1.1 | 0.9
10 | 1 | 0 | 0 | 0 | 0 | 1 | 0.98369 | -0.11442 | 0.4 | 1 | 1.1 | 0.9
8 | 1 | 0.003083 | 0.00077268 | 0 | 0 | 1 | 0.98428 | -0.11023 | 0.4 | 1 | 1.1 | 0.9
9 | 1 | 0.017513 | 0.0043891 | 0 | 0 | 1 | 0.98693 | -0.091476 | 0.4 | 1 | 1.1 | 0.9
11 | 1 | 0.019215 | 0.0048157 | 0 | 0 | 1 | 0.99054 | -0.066032 | 0.4 | 1 | 1.1 | 0.9
13 | 1 | 0 | 0 | 0 | 0 | 1 | 0.98323 | -0.1177 | 0.4 | 1 | 1.1 | 0.9
14 | 1 | 0 | 0 | 0 | 0 | 1 | 0.99218 | -0.05447 | 0.4 | 1 | 1.1 | 0.9
19 | 1 | 0.018737 | 0.004696 | 0 | 0 | 1 | 0.98261 | -0.12212 | 0.4 | 1 | 1.1 | 0.9
15 | 1 | 0 | 0 | 0 | 0 | 1 | 0.99581 | -0.029127 | 0.4 | 1 | 1.1 | 0.9
17 | 3 | 0.0079252 | 0.0019862 | 0 | 0 | 1 | 1 | 0 | 0.4 | 1 | 1.1 | 0.9
16 | 1 | 0.011391 | 0.0028548 | 0 | 0 | 1 | 0.99848 | -0.010577 | 0.4 | 1 | 1.1 | 0.9
20 | 1 | 0 | 0 | 0 | 0 | 1 | 0.99048 | -0.066595 | 0.4 | 1 | 1.1 | 0.9
18 | 1 | 0.01921 | 0.0048145 | 0 | 0 | 1 | 0.99793 | -0.014349 | 0.4 | 1 | 1.1 | 0.9
21 | 1 | 0.065885 | 0.016512 | 0 | 0 | 1 | 0.98995 | -0.070328 | 0.4 | 1 | 1.1 | 0.9

## generator_data
GEN_BUS | PG | QG | QMAX | QMIN | VG | MBASE | GEN_STATUS | PMAX | PMIN
17 | 0.18383 | 0.046307 | 10 | -10 | 1 | 100 | 1 | 10 | 0

## branch_data
F_BUS | T_BUS | BR_R | BR_X | BR_B | RATE_A | RATE_B | RATE_C | TAP | SHIFT | BR_STATUS | ANGMIN | ANGMAX | P_in | Q_in | P_out | Q_out
1 | 2 | 7.223 | 2.7781 | 7.2892e-09 | 0 | 0 | 0 | 0 | 0 | 1 | -90 | 90 | -0.0024497 | -0.00061395 | 0.0024502 | 0.00061344
2 | 3 | 2.2763 | 0.8755 | 2.2972e-09 | 0 | 0 | 0 | 0 | 0 | 1 | -90 | 90 | -0.0054814 | -0.0013731 | 0.0054821 | 0.0013732
3 | 7 | 7.2988 | 2.8072 | 7.3658e-09 | 0 | 0 | 0 | 0 | 0 | 1 | -90 | 90 | -0.0096354 | -0.0024141 | 0.0096429 | 0.0024163
7 | 6 | 12.4962 | 4.8062 | 1.2611e-08 | 0 | 0 | 0 | 0 | 0 | 1 | -90 | 90 | -0.0096429 | -0.0024163 | 0.0096557 | 0.00242
6 | 12 | 2.2694 | 0.87283 | 2.2902e-09 | 0 | 0 | 0 | 0 | 0 | 1 | -90 | 90 | -0.013429 | -0.0033648 | 0.013434 | 0.0033663
6 | 5 | 2.5568 | 0.9834 | 2.5803e-09 | 0 | 0 | 0 | 0 | 0 | 1 | -90 | 90 | 0.0037736 | 0.00094482 | -0.0037732 | -0.00094492
4 | 5 | 9.5524 | 3.674 | 9.6401e-09 | 0 | 0 | 0 | 0 | 0 | 1 | -90 | 90 | -0.0037717 | -0.00094528 | 0.0037732 | 0.00094492
12 | 10 | 1.4958 | 0.5753 | 1.5095e-09 | 0 | 0 | 0 | 0 | 0 | 1 | -90 | 90 | -0.019083 | -0.0047822 | 0.019089 | 0.0047844
10 | 13 | 2.2064 | 0.8486 | 2.2266e-09 | 0 | 0 | 0 | 0 | 0 | 1 | -90 | 90 | 0.018757 | 0.0047032 | -0.018749 | -0.0047001
10 | 8 | 1.3948 | 0.53646 | 1.4076e-09 | 0 | 0 | 0 | 0 | 0 | 1 | -90 | 90 | -0.037846 | -0.0094875 | 0.037868 | 0.0094958
8 | 9 | 5.8012 | 2.2312 | 5.8545e-09 | 0 | 0 | 0 | 0 | 0 | 1 | -90 | 90 | -0.040951 | -0.010269 | 0.041058 | 0.010309
9 | 11 | 5.545 | 2.1327 | 5.5958e-09 | 0 | 0 | 0 | 0 | 0 | 1 | -90 | 90 | -0.058571 | -0.014698 | 0.058778 | 0.014777
11 | 14 | 1.9062 | 0.73314 | 1.9237e-09 | 0 | 0 | 0 | 0 | 0 | 1 | -90 | 90 | -0.077993 | -0.019593 | 0.078119 | 0.019641
13 | 19 | 2.9699 | 1.1423 | 2.9971e-09 | 0 | 0 | 0 | 0 | 0 | 1 | -90 | 90 | 0.018749 | 0.0047001 | -0.018737 | -0.004696
14 | 15 | 4.2002 | 1.6155 | 4.2387e-09 | 0 | 0 | 0 | 0 | 0 | 1 | -90 | 90 | -0.078119 | -0.019641 | 0.078396 | 0.019747
15 | 20 | 7.306 | 2.81 | 7.373e-09 | 0 | 0 | 0 | 0 | 0 | 1 | -90 | 90 | 0.066263 | 0.016657 | -0.065919 | -0.016525
15 | 18 | 1.3326 | 0.51253 | 2.6896e-09 | 0 | 0 | 0 | 0 | 0 | 1 | -90 | 90 | -0.14466 | -0.036404 | 0.14496 | 0.036519
17 | 16 | 0.78989 | 0.3038 | 1.5943e-09 | 0 | 0 | 0 | 0 | 0 | 1 | -90 | 90 | 0.1759 | 0.044321 | -0.17564 | -0.044221
16 | 18 | 0.30083 | 0.1157 | 6.0718e-10 | 0 | 0 | 0 | 0 | 0 | 1 | -90 | 90 | 0.16425 | 0.041367 | -0.16417 | -0.041333
20 | 21 | 0.72358 | 0.2783 | 7.3022e-10 | 0 | 0 | 0 | 0 | 0 | 1 | -90 | 90 | 0.065919 | 0.016525 | -0.065885 | -0.016512