## bus_data
BUS_I | BUS_TYPE | Pd | Qd | Gs | Bs | area | Vm | Va | baseKV | zone | Vmax | Vmin
1 | 1 | 0.0059538 | 0.0014922 | 0 | 0 | 1 | 0.99276 | -0.050751 | 0.4 | 1 | 1.1 | 0.9
2 | 1 | 0 | 0 | 0 | 0 | 1 | 0.99296 | -0.049373 | 0.4 | 1 | 1.1 | 0.9
3 | 1 | 0 | 0 | 0 | 0 | 1 | 0.99322 | -0.047524 | 0.4 | 1 | 1.1 | 0.9
5 | 1 | 0 | 0 | 0 | 0 | 1 | 0.99543 | -0.031948 | 0.4 | 1 | 1.1 | 0.9
4 | 1 | 0.018436 | 0.0046205 | 0 | 0 | 1 | 0.99287 | -0.049979 | 0.4 | 1 | 1.1 | 0.9
6 | 1 | 0 | 0 | 0 | 0 | 1 | 0.99427 | -0.0401 | 0.4 | 1 | 1.1 | 0.9
11 | 1 | 0.019722 | 0.0049427 | 0 | 0 | 1 | 0.9963 | -0.025843 | 0.4 | 1 | 1.1 | 0.9
7 | 1 | 0 | 0 | 0 | 0 | 1 | 0.99272 | -0.051014 | 0.4 | 1 | 1.1 | 0.9
8 | 1 | 0.0066617 | 0.0016696 | 0 | 0 | 1 | 0.99135 | -0.06071 | 0.4 | 1 | 1.1 | 0.9
12 | 1 | 0.019566 | 0.0049038 | 0 | 0 | 1 | 0.99787 | -0.014886 | 0.4 | 1 | 1.1 | 0.9
9 | 1 | 0.0017937 | 0.00044955 | 0 | 0 | 1 | 0.99117 | -0.06197 | 0.4 | 1 | 1.1 | 0.9
10 | 1 | 0.0066639 | 0.0016701 | 0 | 0 | 1 | 0.99104 | -0.062858 | 0.4 | 1 | 1.1 | 0.9
13 | 3 | 0.0062468 | 0.0015656 | 0 | 0 | 1 | 1 | 0 | 0.4 | 1 | 1.1 | 0.9
14 | 1 | 0.020377 | 0.005107 | 0 | 0 | 1 | 0.99655 | -0.02403 | 0.4 | 1 | 1.1 | 0.9
15 | 1 | 0.018161 | 0.0045515 | 0 | 0 | 1 | 0.9964 | -0.025092 | 0.4 | 1 | 1.1 | 0.9
16 | 1 | 0.0073564 | 0.0018437 | 0 | 0 | 1 | 0.9933 | -0.046685 | 0.4 | 1 | 1.1 | 0.9
17 | 1 | 0 | 0 | 0 | 0 | 1 | 0.98923 | -0.075234 | 0.4 | 1 | 1.1 | 0.9
20 | 1 | 0 | 0 | 0 | 0 | 1 | 0.98532 | -0.10289 | 0.4 | 1 | 1.1 | 0.9
18 | 1 | 0.016543 | 0.0041462 | 0 | 0 | 1 | 0.98475 | -0.10695 | 0.4 | 1 | 1.1 | 0.9
19 | 1 | 0.0077855 | 0.0019512 | 0 | 0 | 1 | 0.98395 | -0.11263 | 0.4 | 1 | 1.1 | 0.9
21 | 1 | 0.014175 | 0.0035527 | 0 | 0 | 1 | 0.98385 | -0.11336 | 0.4 | 1 | 1.1 | 0.9

## generator_data
GEN_BUS | PG | QG | QMAX | QMIN | VG | MBASE | GEN_STATUS | PMAX | PMIN
13 | 0.17063 | 0.042915 | 10 | -10 | 1 | 100 | 1 | 10 | 0

## branch_data
F_BUS | T_BUS | BR_R | BR_X | BR_B | RATE_A | RATE_B | RATE_C | TAP | SHIFT | BR_STATUS | ANGMIN | ANGMAX | P_in | Q_in | P_out | Q_out
1 | 2 | 2.9713 | 1.1428 | 2.9986e-09 | 0 | 0 | 0 | 0 | 0 | 1 | -90 | 90 | -0.0059538 | -0.0014922 | 0.0059549 | 0.0014923
2 | 3 | 3.9855 | 1.5329 | 4.0221e-09 | 0 | 0 | 0 | 0 | 0 | 1 | -90 | 90 | -0.0059549 | -0.0014923 | 0.0059565 | 0.0014925
3 | 5 | 8.2213 | 3.162 | 8.2968e-09 | 0 | 0 | 0 | 0 | 0 | 1 | -90 | 90 | -0.024399 | -0.0061153 | 0.024452 | 0.0061347
3 | 4 | 1.7099 | 0.65767 | 1.7256e-09 | 0 | 0 | 0 | 0 | 0 | 1 | -90 | 90 | 0.018442 | 0.0046228 | -0.018436 | -0.0046205
5 | 6 | 6.9424 | 2.6701 | 7.0061e-09 | 0 | 0 | 0 | 0 | 0 | 1 | -90 | 90 | 0.015182 | 0.0038106 | -0.015165 | -0.0038047
5 | 11 | 1.9942 | 0.76701 | 2.0125e-09 | 0 | 0 | 0 | 0 | 0 | 1 | -90 | 90 | -0.039634 | -0.0099453 | 0.039667 | 0.0099581
6 | 7 | 9.2738 | 3.5669 | 9.3589e-09 | 0 | 0 | 0 | 0 | 0 | 1 | -90 | 90 | 0.015165 | 0.0038047 | -0.015142 | -0.0037968
11 | 12 | 2.3942 | 0.92085 | 2.4162e-09 | 0 | 0 | 0 | 0 | 0 | 1 | -90 | 90 | -0.059389 | -0.014901 | 0.059479 | 0.014935
7 | 8 | 8.2172 | 3.1605 | 8.2926e-09 | 0 | 0 | 0 | 0 | 0 | 1 | -90 | 90 | 0.015142 | 0.0037968 | -0.015122 | -0.0037898
8 | 9 | 1.9061 | 0.73313 | 1.9236e-09 | 0 | 0 | 0 | 0 | 0 | 1 | -90 | 90 | 0.0084599 | 0.0021202 | -0.0084584 | -0.0021198
12 | 13 | 2.4543 | 0.94397 | 2.4769e-09 | 0 | 0 | 0 | 0 | 0 | 1 | -90 | 90 | -0.079046 | -0.019839 | 0.079209 | 0.019902
9 | 10 | 1.7056 | 0.656 | 1.7213e-09 | 0 | 0 | 0 | 0 | 0 | 1 | -90 | 90 | 0.0066647 | 0.0016703 | -0.0066639 | -0.0016701
13 | 14 | 3.6949 | 1.4211 | 3.7288e-09 | 0 | 0 | 0 | 0 | 0 | 1 | -90 | 90 | 0.085176 | 0.021448 | -0.08489 | -0.021339
14 | 15 | 0.21453 | 0.08251 | 2.1649e-10 | 0 | 0 | 0 | 0 | 0 | 1 | -90 | 90 | 0.064513 | 0.016232 | -0.064504 | -0.016228
15 | 16 | 6.0672 | 2.3335 | 6.1228e-09 | 0 | 0 | 0 | 0 | 0 | 1 | -90 | 90 | 0.046343 | 0.011676 | -0.046203 | -0.011623
16 | 17 | 9.4866 | 3.6487 | 9.5737e-09 | 0 | 0 | 0 | 0 | 0 | 1 | -90 | 90 | 0.038847 | 0.0097796 | -0.038693 | -0.0097212
17 | 20 | 9.1186 | 3.5071 | 9.2023e-09 | 0 | 0 | 0 | 0 | 0 | 1 | -90 | 90 | 0.038693 | 0.0097212 | -0.038544 | -0.0096651
20 | 18 | 1.3307 | 0.51181 | 1.3429e-09 | 0 | 0 | 0 | 0 | 0 | 1 | -90 | 90 | 0.038544 | 0.0096651 | -0.038523 | -0.0096569
18 | 19 | 3.2653 | 1.2559 | 3.2953e-09 | 0 | 0 | 0 | 0 | 0 | 1 | -90 | 90 | 0.021979 | 0.0055107 | -0.021962 | -0.0055044
19 | 21 | 0.65306 | 0.25118 | 6.5905e-10 | 0 | 0 | 0 | 0 | 0 | 1 | -90 | 90 | 0.014177 | 0.0035531 | -0.014175 | -0.0035527