## bus_data
BUS_I | BUS_TYPE | Pd | Qd | Gs | Bs | area | Vm | Va | baseKV | zone | Vmax | Vmin
1 | 1 | 0.012634 | 0.0031664 | 0 | 0 | 1 | 0.98164 | -0.12903 | 0.4 | 1 | 1.1 | 0.9
2 | 1 | 0.018597 | 0.0046609 | 0 | 0 | 1 | 0.98126 | -0.13171 | 0.4 | 1 | 1.1 | 0.9
3 | 1 | 0 | 0 | 0 | 0 | 1 | 0.98408 | -0.11162 | 0.4 | 1 | 1.1 | 0.9
4 | 1 | 0 | 0 | 0 | 0 | 1 | 0.98759 | -0.08683 | 0.4 | 1 | 1.1 | 0.9
12 | 1 | 0.010696 | 0.0026806 | 0 | 0 | 1 | 0.98823 | -0.082323 | 0.4 | 1 | 1.1 | 0.9
13 | 1 | 0.009142 | 0.0022912 | 0 | 0 | 1 | 0.98887 | -0.07779 | 0.4 | 1 | 1.1 | 0.9
5 | 3 | 0.007267 | 0.0018213 | 0 | 0 | 1 | 1 | 0 | 0.4 | 1 | 1.1 | 0.9
6 | 1 | 0.0093137 | 0.0023342 | 0 | 0 | 1 | 0.99974 | -0.0018503 | 0.4 | 1 | 1.1 | 0.9
7 | 1 | 0.017145 | 0.0042969 | 0 | 0 | 1 | 0.99541 | -0.031967 | 0.4 | 1 | 1.1 | 0.9
8 | 1 | 0.0079244 | 0.001986 | 0 | 0 | 1 | 0.99971 | -0.0020222 | 0.4 | 1 | 1.1 | 0.9
9 | 1 | 0.017089 | 0.0042829 | 0 | 0 | 1 | 0.99402 | -0.041619 | 0.4 | 1 | 1.1 | 0.9
10 | 1 | 0.009436 | 0.0023649 | 0 | 0 | 1 | 0.99221 | -0.054296 | 0.4 | 1 | 1.1 | 0.9
11 | 1 | 0 | 0 | 0 | 0 | 1 | 0.99095 | -0.063171 | 0.4 | 1 | 1.1 | 0.9
17 | 1 | 0 | 0 | 0 | 0 | 1 | 0.98941 | -0.07409 | 0.4 | 1 | 1.1 | 0.9
18 | 1 | 0 | 0 | 0 | 0 | 1 | 0.98939 | -0.074176 | 0.4 | 1 | 1.1 | 0.9
15 | 1 | 0.00073223 | 0.00018351 | 0 | 0 | 1 | 0.98875 | -0.078739 | 0.4 | 1 | 1.1 | 0.9
14 | 1 | 0.00081219 | 0.00020355 | 0 | 0 | 1 | 0.98863 | -0.079558 | 0.4 | 1 | 1.1 | 0.9
16 | 1 | 0.007419 | 0.0018594 | 0 | 0 | 1 | 0.98824 | -0.082352 | 0.4 | 1 | 1.1 | 0.9
19 | 1 | 0.0014752 | 0.00036973 | 0 | 0 | 1 | 0.98935 | -0.074489 | 0.4 | 1 | 1.1 | 0.9

## generator_data
GEN_BUS | PG | QG | QMAX | QMIN | VG | MBASE | GEN_STATUS | PMAX | PMIN
5 | 0.13085 | 0.032943 | 10 | -10 | 1 | 100 | 1 | 10 | 0

## branch_data
F_BUS | T_BUS | BR_R | BR_X | BR_B | RATE_A | RATE_B | RATE_C | TAP | SHIFT | BR_STATUS | ANGMIN | ANGMAX | P_in | Q_in | P_out | Q_out
1 | 2 | 1.8066 | 0.69486 | 1.8232e-09 | 0 | 0 | 0 | 0 | 0 | 1 | -90 | 90 | 0.018604 | 0.0046634 | -0.018597 | -0.0046609
1 | 3 | 7.0154 | 2.6982 | 7.0798e-09 | 0 | 0 | 0 | 0 | 0 | 1 | -90 | 90 | -0.031238 | -0.0078298 | 0.031314 | 0.0078582
3 | 4 | 10.0453 | 3.8636 | 1.0138e-08 | 0 | 0 | 0 | 0 | 0 | 1 | -90 | 90 | -0.031314 | -0.0078581 | 0.031422 | 0.0078987
4 | 12 | 1.8338 | 0.70532 | 1.8507e-09 | 0 | 0 | 0 | 0 | 0 | 1 | -90 | 90 | -0.031422 | -0.0078987 | 0.031441 | 0.0079061
12 | 13 | 1.3755 | 0.52905 | 1.3882e-09 | 0 | 0 | 0 | 0 | 0 | 1 | -90 | 90 | -0.042137 | -0.010587 | 0.042164 | 0.010597
13 | 11 | 3.6528 | 1.4049 | 3.6863e-09 | 0 | 0 | 0 | 0 | 0 | 1 | -90 | 90 | -0.051306 | -0.012888 | 0.05141 | 0.012928
5 | 6 | 1.3977 | 0.53759 | 1.4106e-09 | 0 | 0 | 0 | 0 | 0 | 1 | -90 | 90 | 0.017243 | 0.0043219 | -0.017238 | -0.0043203
5 | 7 | 3.9389 | 1.515 | 7.9501e-09 | 0 | 0 | 0 | 0 | 0 | 1 | -90 | 90 | 0.10634 | 0.0268 | -0.10587 | -0.026619
6 | 8 | 0.28234 | 0.10859 | 2.8493e-10 | 0 | 0 | 0 | 0 | 0 | 1 | -90 | 90 | 0.0079246 | 0.0019861 | -0.0079244 | -0.001986
7 | 9 | 1.4124 | 0.54324 | 1.4254e-09 | 0 | 0 | 0 | 0 | 0 | 1 | -90 | 90 | 0.088721 | 0.022322 | -0.088602 | -0.022276
9 | 10 | 2.2943 | 0.88242 | 2.3153e-09 | 0 | 0 | 0 | 0 | 0 | 1 | -90 | 90 | 0.071513 | 0.017993 | -0.071387 | -0.017945
10 | 11 | 1.8467 | 0.71027 | 1.8636e-09 | 0 | 0 | 0 | 0 | 0 | 1 | -90 | 90 | 0.061951 | 0.01558 | -0.061874 | -0.015551
11 | 17 | 13.3383 | 5.1301 | 1.3461e-08 | 0 | 0 | 0 | 0 | 0 | 1 | -90 | 90 | 0.010464 | 0.0026231 | -0.010448 | -0.0026183
17 | 18 | 0.73879 | 0.28415 | 7.4557e-10 | 0 | 0 | 0 | 0 | 0 | 1 | -90 | 90 | 0.0014753 | 0.00036942 | -0.0014753 | -0.00036949
17 | 15 | 6.6039 | 2.54 | 6.6645e-09 | 0 | 0 | 0 | 0 | 0 | 1 | -90 | 90 | 0.008973 | 0.0022489 | -0.0089672 | -0.0022473
18 | 19 | 2.703 | 1.0396 | 2.7278e-09 | 0 | 0 | 0 | 0 | 0 | 1 | -90 | 90 | 0.0014753 | 0.00036949 | -0.0014752 | -0.00036973
15 | 14 | 1.2656 | 0.48677 | 1.2772e-09 | 0 | 0 | 0 | 0 | 0 | 1 | -90 | 90 | 0.008235 | 0.0020638 | -0.008234 | -0.0020636
14 | 16 | 4.7913 | 1.8428 | 4.8352e-09 | 0 | 0 | 0 | 0 | 0 | 1 | -90 | 90 | 0.0074218 | 0.00186 | -0.007419 | -0.0018594