## bus_data
BUS_I | BUS_TYPE | Pd | Qd | Gs | Bs | area | Vm | Va | baseKV | zone | Vmax | Vmin
1 | 1 | 0.00404 | 0.0010125 | 0 | 0 | 1 | 0.98337 | -0.11651 | 0.4 | 1 | 1.1 | 0.9
2 | 1 | 0.0047039 | 0.0011789 | 0 | 0 | 1 | 0.98242 | -0.12324 | 0.4 | 1 | 1.1 | 0.9
3 | 1 | 0 | 0 | 0 | 0 | 1 | 0.984 | -0.11204 | 0.4 | 1 | 1.1 | 0.9
4 | 1 | 0 | 0 | 0 | 0 | 1 | 0.98005 | -0.14011 | 0.4 | 1 | 1.1 | 0.9
5 | 1 | 0.0025662 | 0.00064315 | 0 | 0 | 1 | 0.98674 | -0.092617 | 0.4 | 1 | 1.1 | 0.9
10 | 1 | 0 | 0 | 0 | 0 | 1 | 0.99502 | -0.034596 | 0.4 | 1 | 1.1 | 0.9
12 | 1 | 0 | 0 | 0 | 0 | 1 | 0.99183 | -0.056895 | 0.4 | 1 | 1.1 | 0.9
8 | 1 | 0.011559 | 0.002897 | 0 | 0 | 1 | 0.99523 | -0.033175 | 0.4 | 1 | 1.1 | 0.9
6 | 1 | 0.019615 | 0.0049159 | 0 | 0 | 1 | 0.97954 | -0.14379 | 0.4 | 1 | 1.1 | 0.9
9 | 1 | 0.010002 | 0.0025067 | 0 | 0 | 1 | 0.99721 | -0.019376 | 0.4 | 1 | 1.1 | 0.9
11 | 1 | 0.013394 | 0.0033569 | 0 | 0 | 1 | 0.99928 | -0.0050132 | 0.4 | 1 | 1.1 | 0.9
7 | 1 | 0.0098425 | 0.0024668 | 0 | 0 | 1 | 0.99652 | -0.024223 | 0.4 | 1 | 1.1 | 0.9
19 | 1 | 0.0027926 | 0.00069989 | 0 | 0 | 1 | 0.99044 | -0.066626 | 0.4 | 1 | 1.1 | 0.9
26 | 1 | 0 | 0 | 0 | 0 | 1 | 0.97909 | -0.147 | 0.4 | 1 | 1.1 | 0.9
15 | 1 | 0.033492 | 0.0083939 | 0 | 0 | 1 | 0.99639 | -0.025265 | 0.4 | 1 | 1.1 | 0.9
16 | 1 | 0.033652 | 0.0084341 | 0 | 0 | 1 | 0.99605 | -0.02765 | 0.4 | 1 | 1.1 | 0.9
14 | 3 | 0.0035129 | 0.00088042 | 0 | 0 | 1 | 1 | 0 | 0.4 | 1 | 1.1 | 0.9
20 | 1 | 0.0011716 | 0.00029364 | 0 | 0 | 1 | 0.99043 | -0.066695 | 0.4 | 1 | 1.1 | 0.9
18 | 1 | 0.0057518 | 0.0014415 | 0 | 0 | 1 | 0.9914 | -0.059881 | 0.4 | 1 | 1.1 | 0.9
24 | 1 | 0.010444 | 0.0026176 | 0 | 0 | 1 | 0.97898 | -0.14774 | 0.4 | 1 | 1.1 | 0.9
13 | 1 | 0.040973 | 0.010269 | 0 | 0 | 1 | 0.99966 | -0.0023451 | 0.4 | 1 | 1.1 | 0.9
17 | 1 | 0.0054591 | 0.0013682 | 0 | 0 | 1 | 0.99163 | -0.058289 | 0.4 | 1 | 1.1 | 0.9
22 | 1 | 0.016258 | 0.0040745 | 0 | 0 | 1 | 0.99513 | -0.034102 | 0.4 | 1 | 1.1 | 0.9
21 | 1 | 0.0061372 | 0.0015381 | 0 | 0 | 1 | 0.9903 | -0.067644 | 0.4 | 1 | 1.1 | 0.9

## generator_data
GEN_BUS | PG | QG | QMAX | QMIN | VG | MBASE | GEN_STATUS | PMAX | PMIN
14 | 0.23681 | 0.059538 | 10 | -10 | 1 | 100 | 1 | 10 | 0

## branch_data
F_BUS | T_BUS | BR_R | BR_X | BR_B | RATE_A | RATE_B | RATE_C | TAP | SHIFT | BR_STATUS | ANGMIN | ANGMAX | P_in | Q_in | P_out | Q_out
1 | 2 | 2.4362 | 0.937 | 2.4586e-09 | 0 | 0 | 0 | 0 | 0 | 1 | -90 | 90 | 0.034887 | 0.0087586 | -0.034854 | -0.0087463
1 | 3 | 1.4519 | 0.55844 | 1.4653e-09 | 0 | 0 | 0 | 0 | 0 | 1 | -90 | 90 | -0.038927 | -0.0097711 | 0.038951 | 0.0097802
2 | 4 | 7.0385 | 2.7071 | 7.103e-09 | 0 | 0 | 0 | 0 | 0 | 1 | -90 | 90 | 0.03015 | 0.0075674 | -0.03008 | -0.007541
3 | 5 | 6.3277 | 2.4337 | 6.3858e-09 | 0 | 0 | 0 | 0 | 0 | 1 | -90 | 90 | -0.038951 | -0.0097802 | 0.039056 | 0.0098201
4 | 6 | 1.529 | 0.58806 | 1.543e-09 | 0 | 0 | 0 | 0 | 0 | 1 | -90 | 90 | 0.03008 | 0.007541 | -0.030064 | -0.0075353
5 | 19 | 7.9943 | 3.0747 | 8.0677e-09 | 0 | 0 | 0 | 0 | 0 | 1 | -90 | 90 | -0.041622 | -0.010463 | 0.041774 | 0.010521
10 | 12 | 4.5711 | 1.7581 | 4.613e-09 | 0 | 0 | 0 | 0 | 0 | 1 | -90 | 90 | 0.063358 | 0.015965 | -0.063161 | -0.01589
10 | 8 | 0.29229 | 0.11242 | 2.9497e-10 | 0 | 0 | 0 | 0 | 0 | 1 | -90 | 90 | -0.063358 | -0.015965 | 0.063371 | 0.01597
12 | 18 | 0.66796 | 0.25691 | 6.7409e-10 | 0 | 0 | 0 | 0 | 0 | 1 | -90 | 90 | 0.057701 | 0.014522 | -0.057677 | -0.014513
12 | 17 | 3.2696 | 1.2576 | 3.2996e-09 | 0 | 0 | 0 | 0 | 0 | 1 | -90 | 90 | 0.0054601 | 0.0013683 | -0.0054591 | -0.0013682
8 | 9 | 2.4017 | 0.92372 | 2.4237e-09 | 0 | 0 | 0 | 0 | 0 | 1 | -90 | 90 | -0.07493 | -0.018867 | 0.075074 | 0.018923
6 | 26 | 3.8338 | 1.4746 | 3.869e-09 | 0 | 0 | 0 | 0 | 0 | 1 | -90 | 90 | 0.01045 | 0.0026193 | -0.010445 | -0.0026179
9 | 11 | 1.9807 | 0.7618 | 1.9989e-09 | 0 | 0 | 0 | 0 | 0 | 1 | -90 | 90 | -0.094925 | -0.023898 | 0.095116 | 0.023971
9 | 7 | 6.3725 | 2.451 | 6.431e-09 | 0 | 0 | 0 | 0 | 0 | 1 | -90 | 90 | 0.0098491 | 0.0024687 | -0.0098425 | -0.0024668
11 | 13 | 0.32289 | 0.12419 | 6.5171e-10 | 0 | 0 | 0 | 0 | 0 | 1 | -90 | 90 | -0.10851 | -0.027328 | 0.10855 | 0.027344
19 | 20 | 0.12142 | 0.046698 | 1.2253e-10 | 0 | 0 | 0 | 0 | 0 | 1 | -90 | 90 | 0.0073097 | 0.0018319 | -0.0073096 | -0.0018319
19 | 18 | 1.6752 | 0.64432 | 1.6906e-09 | 0 | 0 | 0 | 0 | 0 | 1 | -90 | 90 | -0.051876 | -0.013052 | 0.051925 | 0.013071
26 | 24 | 0.88538 | 0.34053 | 8.9351e-10 | 0 | 0 | 0 | 0 | 0 | 1 | -90 | 90 | 0.010445 | 0.0026179 | -0.010444 | -0.0026176
15 | 16 | 0.61767 | 0.23757 | 6.2334e-10 | 0 | 0 | 0 | 0 | 0 | 1 | -90 | 90 | 0.049941 | 0.01252 | -0.049925 | -0.012514
15 | 14 | 3.9313 | 1.5121 | 3.9674e-09 | 0 | 0 | 0 | 0 | 0 | 1 | -90 | 90 | -0.083433 | -0.020914 | 0.083726 | 0.021026
16 | 22 | 5.1236 | 1.9706 | 5.1706e-09 | 0 | 0 | 0 | 0 | 0 | 1 | -90 | 90 | 0.016272 | 0.0040796 | -0.016258 | -0.0040745
14 | 13 | 0.20564 | 0.079091 | 4.1505e-10 | 0 | 0 | 0 | 0 | 0 | 1 | -90 | 90 | 0.14957 | 0.037631 | -0.14952 | -0.037612
20 | 21 | 1.9743 | 0.75934 | 1.9924e-09 | 0 | 0 | 0 | 0 | 0 | 1 | -90 | 90 | 0.006138 | 0.0015382 | -0.0061372 | -0.0015381