## bus_data
BUS_I | BUS_TYPE | Pd | Qd | Gs | Bs | area | Vm | Va | baseKV | zone | Vmax | Vmin
1 | 1 | 0.024305 | 0.0060913 | 0 | 0 | 1 | 0.99296 | -0.049192 | 0.4 | 1 | 1.1 | 0.9
2 | 1 | 0 | 0 | 0 | 0 | 1 | 0.99082 | -0.064295 | 0.4 | 1 | 1.1 | 0.9
3 | 1 | 0 | 0 | 0 | 0 | 1 | 0.99423 | -0.040323 | 0.4 | 1 | 1.1 | 0.9
4 | 1 | 0.025894 | 0.0064895 | 0 | 0 | 1 | 0.98985 | -0.071158 | 0.4 | 1 | 1.1 | 0.9
10 | 1 | 0 | 0 | 0 | 0 | 1 | 0.99484 | -0.035977 | 0.4 | 1 | 1.1 | 0.9
11 | 1 | 0.02428 | 0.0060851 | 0 | 0 | 1 | 0.98928 | -0.075136 | 0.4 | 1 | 1.1 | 0.9
5 | 1 | 0 | 0 | 0 | 0 | 1 | 0.99752 | -0.017313 | 0.4 | 1 | 1.1 | 0.9
6 | 3 | 0 | 0 | 0 | 0 | 1 | 1 | 0 | 0.4 | 1 | 1.1 | 0.9
12 | 1 | 0.0099282 | 0.0024882 | 0 | 0 | 1 | 0.99409 | -0.041351 | 0.4 | 1 | 1.1 | 0.9
15 | 1 | 0 | 0 | 0 | 0 | 1 | 0.99247 | -0.052526 | 0.4 | 1 | 1.1 | 0.9
14 | 1 | 0.017779 | 0.0044558 | 0 | 0 | 1 | 0.99553 | -0.031196 | 0.4 | 1 | 1.1 | 0.9
13 | 1 | 0.029619 | 0.0074232 | 0 | 0 | 1 | 0.99348 | -0.045637 | 0.4 | 1 | 1.1 | 0.9
17 | 1 | 0 | 0 | 0 | 0 | 1 | 0.99055 | -0.06605 | 0.4 | 1 | 1.1 | 0.9
22 | 1 | 0.049873 | 0.012499 | 0 | 0 | 1 | 0.98967 | -0.072335 | 0.4 | 1 | 1.1 | 0.9
19 | 1 | 0.02633 | 0.006599 | 0 | 0 | 1 | 0.98846 | -0.080822 | 0.4 | 1 | 1.1 | 0.9
16 | 1 | 0.011483 | 0.0028779 | 0 | 0 | 1 | 0.99023 | -0.068312 | 0.4 | 1 | 1.1 | 0.9
21 | 1 | 0.022174 | 0.0055573 | 0 | 0 | 1 | 0.98779 | -0.08557 | 0.4 | 1 | 1.1 | 0.9

## generator_data
GEN_BUS | PG | QG | QMAX | QMIN | VG | MBASE | GEN_STATUS | PMAX | PMIN
6 | 0.24384 | 0.061399 | 10 | -10 | 1 | 100 | 1 | 10 | 0

## branch_data
F_BUS | T_BUS | BR_R | BR_X | BR_B | RATE_A | RATE_B | RATE_C | TAP | SHIFT | BR_STATUS | ANGMIN | ANGMAX | P_in | Q_in | P_out | Q_out
1 | 2 | 3.8573 | 1.4836 | 3.8927e-09 | 0 | 0 | 0 | 0 | 0 | 1 | -90 | 90 | 0.05034 | 0.012638 | -0.050234 | -0.012598
1 | 3 | 1.5312 | 0.58893 | 1.5453e-09 | 0 | 0 | 0 | 0 | 0 | 1 | -90 | 90 | -0.074644 | -0.018729 | 0.074736 | 0.018764
2 | 4 | 1.7472 | 0.67199 | 1.7632e-09 | 0 | 0 | 0 | 0 | 0 | 1 | -90 | 90 | 0.050234 | 0.012598 | -0.050187 | -0.01258
3 | 10 | 0.75179 | 0.28915 | 7.5869e-10 | 0 | 0 | 0 | 0 | 0 | 1 | -90 | 90 | -0.074736 | -0.018764 | 0.074782 | 0.018782
4 | 11 | 2.0902 | 0.80392 | 2.1094e-09 | 0 | 0 | 0 | 0 | 0 | 1 | -90 | 90 | 0.024293 | 0.00609 | -0.02428 | -0.0060851
10 | 14 | 0.82809 | 0.3185 | 8.3569e-10 | 0 | 0 | 0 | 0 | 0 | 1 | -90 | 90 | -0.074782 | -0.018782 | 0.074831 | 0.018801
5 | 6 | 5.687 | 2.1873 | 5.7392e-09 | 0 | 0 | 0 | 0 | 0 | 1 | -90 | 90 | -0.039697 | -0.0099681 | 0.039793 | 0.010004
5 | 12 | 7.8501 | 3.0193 | 7.9221e-09 | 0 | 0 | 0 | 0 | 0 | 1 | -90 | 90 | 0.039697 | 0.0099681 | -0.039565 | -0.0099181
6 | 15 | 6.1799 | 2.3769 | 1.2473e-08 | 0 | 0 | 0 | 0 | 0 | 1 | -90 | 90 | 0.11104 | 0.027984 | -0.11023 | -0.027673
6 | 14 | 4.3843 | 1.6863 | 4.4245e-09 | 0 | 0 | 0 | 0 | 0 | 1 | -90 | 90 | 0.093014 | 0.023411 | -0.09261 | -0.023257
12 | 13 | 1.8617 | 0.71604 | 1.8788e-09 | 0 | 0 | 0 | 0 | 0 | 1 | -90 | 90 | 0.029637 | 0.0074298 | -0.029619 | -0.0074232
15 | 17 | 2.8868 | 1.1103 | 2.9133e-09 | 0 | 0 | 0 | 0 | 0 | 1 | -90 | 90 | 0.060217 | 0.015122 | -0.060104 | -0.015078
15 | 22 | 5.0814 | 1.9544 | 5.1281e-09 | 0 | 0 | 0 | 0 | 0 | 1 | -90 | 90 | 0.05001 | 0.012552 | -0.049873 | -0.012499
17 | 19 | 3.8837 | 1.4937 | 3.9193e-09 | 0 | 0 | 0 | 0 | 0 | 1 | -90 | 90 | 0.048618 | 0.012199 | -0.048519 | -0.012162
17 | 16 | 2.5161 | 0.96773 | 2.5392e-09 | 0 | 0 | 0 | 0 | 0 | 1 | -90 | 90 | 0.011486 | 0.002879 | -0.011483 | -0.0028779
19 | 21 | 2.7236 | 1.0475 | 2.7486e-09 | 0 | 0 | 0 | 0 | 0 | 1 | -90 | 90 | 0.022188 | 0.0055626 | -0.022174 | -0.0055573