## bus_data
BUS_I | BUS_TYPE | Pd | Qd | Gs | Bs | area | Vm | Va | baseKV | zone | Vmax | Vmin
1 | 1 | 0.0028799 | 0.00072177 | 0 | 0 | 1 | 0.97837 | -0.15218 | 0.4 | 1 | 1.1 | 0.9
2 | 1 | 0.0017267 | 0.00043275 | 0 | 0 | 1 | 0.97847 | -0.15144 | 0.4 | 1 | 1.1 | 0.9
3 | 1 | 0 | 0 | 0 | 0 | 1 | 0.97854 | -0.1509 | 0.4 | 1 | 1.1 | 0.9
4 | 1 | 0.001627 | 0.00040777 | 0 | 0 | 1 | 0.9786 | -0.15052 | 0.4 | 1 | 1.1 | 0.9
5 | 1 | 0.0010666 | 0.00026731 | 0 | 0 | 1 | 0.97863 | -0.15027 | 0.4 | 1 | 1.1 | 0.9
6 | 1 | 0 | 0 | 0 | 0 | 1 | 0.97882 | -0.14895 | 0.4 | 1 | 1.1 | 0.9
7 | 1 | 0.0012961 | 0.00032482 | 0 | 0 | 1 | 0.97891 | -0.14828 | 0.4 | 1 | 1.1 | 0.9
19 | 1 | 0.0012489 | 0.00031302 | 0 | 0 | 1 | 0.97913 | -0.14672 | 0.4 | 1 | 1.1 | 0.9
16 | 1 | 0 | 0 | 0 | 0 | 1 | 0.97924 | -0.14594 | 0.4 | 1 | 1.1 | 0.9
8 | 1 | 0.0032767 | 0.00082122 | 0 | 0 | 1 | 0.9829 | -0.11991 | 0.4 | 1 | 1.1 | 0.9
9 | 1 | 0.0039913 | 0.0010003 | 0 | 0 | 1 | 0.98234 | -0.12391 | 0.4 | 1 | 1.1 | 0.9
10 | 1 | 0.0027359 | 0.00068569 | 0 | 0 | 1 | 0.98359 | -0.11494 | 0.4 | 1 | 1.1 | 0.9
11 | 1 | 0 | 0 | 0 | 0 | 1 | 0.98109 | -0.13277 | 0.4 | 1 | 1.1 | 0.9
12 | 1 | 0.0034117 | 0.00085506 | 0 | 0 | 1 | 0.98394 | -0.11251 | 0.4 | 1 | 1.1 | 0.9
25 | 1 | 0 | 0 | 0 | 0 | 1 | 0.98056 | -0.13655 | 0.4 | 1 | 1.1 | 0.9
13 | 1 | 0.0027129 | 0.00067991 | 0 | 0 | 1 | 0.98463 | -0.10757 | 0.4 | 1 | 1.1 | 0.9
47 | 1 | 0.0024188 | 0.00060621 | 0 | 0 | 1 | 0.97954 | -0.14385 | 0.4 | 1 | 1.1 | 0.9
14 | 1 | 0.0034145 | 0.00085576 | 0 | 0 | 1 | 0.98506 | -0.10454 | 0.4 | 1 | 1.1 | 0.9
22 | 1 | 0 | 0 | 0 | 0 | 1 | 0.98528 | -0.10293 | 0.4 | 1 | 1.1 | 0.9
23 | 1 | 0.0053517 | 0.0013413 | 0 | 0 | 1 | 0.98693 | -0.091265 | 0.4 | 1 | 1.1 | 0.9
24 | 1 | 0.0027439 | 0.00068768 | 0 | 0 | 1 | 0.98487 | -0.10588 | 0.4 | 1 | 1.1 | 0.9
15 | 1 | 0.0032158 | 0.00080595 | 0 | 0 | 1 | 0.97911 | -0.14682 | 0.4 | 1 | 1.1 | 0.9
17 | 1 | 0.0022319 | 0.00055937 | 0 | 0 | 1 | 0.97908 | -0.14708 | 0.4 | 1 | 1.1 | 0.9
18 | 1 | 0.0035012 | 0.00087749 | 0 | 0 | 1 | 0.97974 | -0.14236 | 0.4 | 1 | 1.1 | 0.9
20 | 1 | 0.0021049 | 0.00052754 | 0 | 0 | 1 | 0.98006 | -0.14004 | 0.4 | 1 | 1.1 | 0.9
21 | 1 | 0.0027007 | 0.00067685 | 0 | 0 | 1 | 0.98012 | -0.13965 | 0.4 | 1 | 1.1 | 0.9
46 | 1 | 0 | 0 | 0 | 0 | 1 | 0.98161 | -0.12903 | 0.4 | 1 | 1.1 | 0.9
45 | 1 | 0 | 0 | 0 | 0 | 1 | 0.98402 | -0.1119 | 0.4 | 1 | 1.1 | 0.9
35 | 1 | 0.0026928 | 0.00067488 | 0 | 0 | 1 | 0.98758 | -0.0867 | 0.4 | 1 | 1.1 | 0.9
34 | 1 | 0.0077715 | 0.0019477 | 0 | 0 | 1 | 0.9945 | -0.038184 | 0.4 | 1 | 1.1 | 0.9
26 | 1 | 0.0065612 | 0.0016444 | 0 | 0 | 1 | 0.97867 | -0.15007 | 0.4 | 1 | 1.1 | 0.9
27 | 1 | 0.0041587 | 0.0010423 | 0 | 0 | 1 | 0.99865 | -0.0094608 | 0.4 | 1 | 1.1 | 0.9
28 | 1 | 0.006039 | 0.0015135 | 0 | 0 | 1 | 0.99861 | -0.0097075 | 0.4 | 1 | 1.1 | 0.9
36 | 3 | 0.012153 | 0.0030458 | 0 | 0 | 1 | 1 | 0 | 0.4 | 1 | 1.1 | 0.9
37 | 1 | 0.008043 | 0.0020158 | 0 | 0 | 1 | 0.99855 | -0.010136 | 0.4 | 1 | 1.1 | 0.9
33 | 1 | 0.010267 | 0.0025732 | 0 | 0 | 1 | 0.99799 | -0.013909 | 0.4 | 1 | 1.1 | 0.9
29 | 1 | 0.0084807 | 0.0021255 | 0 | 0 | 1 | 0.99559 | -0.030615 | 0.4 | 1 | 1.1 | 0.9
30 | 1 | 0.0053276 | 0.0013352 | 0 | 0 | 1 | 0.99505 | -0.034374 | 0.4 | 1 | 1.1 | 0.9
31 | 1 | 0.0056016 | 0.0014039 | 0 | 0 | 1 | 0.99644 | -0.024683 | 0.4 | 1 | 1.1 | 0.9
32 | 1 | 0.0040503 | 0.0010151 | 0 | 0 | 1 | 0.99466 | -0.037135 | 0.4 | 1 | 1.1 | 0.9
38 | 1 | 0.0038232 | 0.00095817 | 0 | 0 | 1 | 0.99852 | -0.010332 | 0.4 | 1 | 1.1 | 0.9
39 | 1 | 0.0022151 | 0.00055516 | 0 | 0 | 1 | 0.99822 | -0.012485 | 0.4 | 1 | 1.1 | 0.9
40 | 1 | 0.0088712 | 0.0022233 | 0 | 0 | 1 | 0.99777 | -0.015574 | 0.4 | 1 | 1.1 | 0.9
43 | 1 | 0 | 0 | 0 | 0 | 1 | 0.99603 | -0.027824 | 0.4 | 1 | 1.1 | 0.9
42 | 1 | 0.0059074 | 0.0014805 | 0 | 0 | 1 | 0.99539 | -0.032315 | 0.4 | 1 | 1.1 | 0.9
44 | 1 | 0.010679 | 0.0026763 | 0 | 0 | 1 | 0.99472 | -0.037046 | 0.4 | 1 | 1.1 | 0.9

## generator_data
GEN_BUS | PG | QG | QMAX | QMIN | VG | MBASE | GEN_STATUS | PMAX | PMIN
36 | 0.16773 | 0.042213 | 10 | -10 | 1 | 100 | 1 | 10 | 0

## branch_data
F_BUS | T_BUS | BR_R | BR_X | BR_B | RATE_A | RATE_B | RATE_C | TAP | SHIFT | BR_STATUS | ANGMIN | ANGMAX | P_in | Q_in | P_out | Q_out
1 | 2 | 3.1912 | 1.2274 | 3.2205e-09 | 0 | 0 | 0 | 0 | 0 | 1 | -90 | 90 | -0.0028799 | -0.00072177 | 0.0028802 | 0.00072158
2 | 3 | 1.4622 | 0.5624 | 1.4757e-09 | 0 | 0 | 0 | 0 | 0 | 1 | -90 | 90 | -0.0046068 | -0.0011543 | 0.0046072 | 0.0011543
3 | 4 | 1.0477 | 0.40298 | 1.0574e-09 | 0 | 0 | 0 | 0 | 0 | 1 | -90 | 90 | -0.0046072 | -0.0011543 | 0.0046074 | 0.0011543
4 | 5 | 0.49245 | 0.1894 | 4.9697e-10 | 0 | 0 | 0 | 0 | 0 | 1 | -90 | 90 | -0.0062344 | -0.0015621 | 0.0062346 | 0.0015621
5 | 6 | 2.2519 | 0.86611 | 2.2726e-09 | 0 | 0 | 0 | 0 | 0 | 1 | -90 | 90 | -0.0073012 | -0.0018294 | 0.0073025 | 0.0018297
6 | 7 | 1.1506 | 0.44253 | 1.1611e-09 | 0 | 0 | 0 | 0 | 0 | 1 | -90 | 90 | -0.0073025 | -0.0018297 | 0.0073032 | 0.0018299
7 | 19 | 2.2616 | 0.86983 | 2.2823e-09 | 0 | 0 | 0 | 0 | 0 | 1 | -90 | 90 | -0.0085992 | -0.0021547 | 0.0086011 | 0.0021552
19 | 16 | 0.98811 | 0.38004 | 9.9718e-10 | 0 | 0 | 0 | 0 | 0 | 1 | -90 | 90 | -0.00985 | -0.0024682 | 0.0098511 | 0.0024685
16 | 18 | 2.9255 | 1.1252 | 2.9524e-09 | 0 | 0 | 0 | 0 | 0 | 1 | -90 | 90 | -0.0153 | -0.0038338 | 0.015307 | 0.0038364
16 | 15 | 2.0237 | 0.77833 | 2.0422e-09 | 0 | 0 | 0 | 0 | 0 | 1 | -90 | 90 | 0.0054484 | 0.0013653 | -0.0054478 | -0.0013652
8 | 9 | 3.8654 | 1.4867 | 3.9009e-09 | 0 | 0 | 0 | 0 | 0 | 1 | -90 | 90 | 0.013009 | 0.0032612 | -0.013002 | -0.0032588
8 | 10 | 3.8437 | 1.4783 | 3.8789e-09 | 0 | 0 | 0 | 0 | 0 | 1 | -90 | 90 | -0.016286 | -0.0040824 | 0.016297 | 0.0040864
9 | 11 | 12.3616 | 4.7545 | 1.2475e-08 | 0 | 0 | 0 | 0 | 0 | 1 | -90 | 90 | 0.0090105 | 0.0022585 | -0.0089994 | -0.0022554
10 | 12 | 1.6133 | 0.62048 | 1.6281e-09 | 0 | 0 | 0 | 0 | 0 | 1 | -90 | 90 | -0.019033 | -0.0047721 | 0.019039 | 0.0047744
11 | 25 | 5.2633 | 2.0243 | 5.3116e-09 | 0 | 0 | 0 | 0 | 0 | 1 | -90 | 90 | 0.0089994 | 0.0022555 | -0.0089947 | -0.0022542
12 | 13 | 2.7786 | 1.0687 | 2.8041e-09 | 0 | 0 | 0 | 0 | 0 | 1 | -90 | 90 | -0.022451 | -0.0056294 | 0.022466 | 0.0056351
25 | 47 | 10.1552 | 3.9058 | 1.0248e-08 | 0 | 0 | 0 | 0 | 0 | 1 | -90 | 90 | 0.0089947 | 0.0022542 | -0.0089856 | -0.0022516
13 | 14 | 1.5209 | 0.58495 | 1.5348e-09 | 0 | 0 | 0 | 0 | 0 | 1 | -90 | 90 | -0.025179 | -0.006315 | 0.02519 | 0.0063189
47 | 26 | 11.8211 | 4.5466 | 1.193e-08 | 0 | 0 | 0 | 0 | 0 | 1 | -90 | 90 | 0.0065668 | 0.0016454 | -0.0065612 | -0.0016444
14 | 22 | 0.71109 | 0.2735 | 7.1762e-10 | 0 | 0 | 0 | 0 | 0 | 1 | -90 | 90 | -0.028604 | -0.0071746 | 0.028611 | 0.007177
22 | 23 | 2.6906 | 1.0349 | 2.7153e-09 | 0 | 0 | 0 | 0 | 0 | 1 | -90 | 90 | -0.055097 | -0.013831 | 0.055187 | 0.013865
22 | 24 | 1.4108 | 0.5426 | 1.4237e-09 | 0 | 0 | 0 | 0 | 0 | 1 | -90 | 90 | 0.026487 | 0.0066535 | -0.026476 | -0.0066495
23 | 35 | 0.96123 | 0.3697 | 9.7005e-10 | 0 | 0 | 0 | 0 | 0 | 1 | -90 | 90 | -0.060538 | -0.015206 | 0.060577 | 0.015221
24 | 45 | 3.2166 | 1.2372 | 3.2461e-09 | 0 | 0 | 0 | 0 | 0 | 1 | -90 | 90 | 0.023732 | 0.0059618 | -0.023712 | -0.0059545
15 | 17 | 1.4386 | 0.5533 | 1.4518e-09 | 0 | 0 | 0 | 0 | 0 | 1 | -90 | 90 | 0.002232 | 0.00055927 | -0.0022319 | -0.00055938
18 | 20 | 1.5373 | 0.59126 | 1.5514e-09 | 0 | 0 | 0 | 0 | 0 | 1 | -90 | 90 | -0.018808 | -0.0047139 | 0.018814 | 0.0047161
20 | 21 | 0.23744 | 0.091324 | 2.3962e-10 | 0 | 0 | 0 | 0 | 0 | 1 | -90 | 90 | -0.020919 | -0.0052436 | 0.02092 | 0.005244
21 | 46 | 5.6334 | 2.1667 | 5.6851e-09 | 0 | 0 | 0 | 0 | 0 | 1 | -90 | 90 | -0.023621 | -0.0059209 | 0.023656 | 0.0059337
46 | 45 | 9.126 | 3.51 | 9.2097e-09 | 0 | 0 | 0 | 0 | 0 | 1 | -90 | 90 | -0.023656 | -0.0059337 | 0.023712 | 0.0059545
35 | 34 | 9.8544 | 3.7901 | 9.9448e-09 | 0 | 0 | 0 | 0 | 0 | 1 | -90 | 90 | -0.06327 | -0.015895 | 0.0637 | 0.01606
34 | 32 | 0.191 | 0.073463 | 1.9276e-10 | 0 | 0 | 0 | 0 | 0 | 1 | -90 | 90 | -0.071471 | -0.018008 | 0.071482 | 0.018012
27 | 28 | 0.53074 | 0.20413 | 5.3561e-10 | 0 | 0 | 0 | 0 | 0 | 1 | -90 | 90 | 0.0060392 | 0.0015135 | -0.006039 | -0.0015135
27 | 36 | 12.0622 | 4.6393 | 1.2173e-08 | 0 | 0 | 0 | 0 | 0 | 1 | -90 | 90 | -0.010198 | -0.0025558 | 0.010211 | 0.0025597
36 | 37 | 3.3331 | 1.2819 | 3.3636e-09 | 0 | 0 | 0 | 0 | 0 | 1 | -90 | 90 | 0.03966 | 0.0099535 | -0.039604 | -0.0099324
36 | 33 | 1.7303 | 0.6655 | 3.4924e-09 | 0 | 0 | 0 | 0 | 0 | 1 | -90 | 90 | 0.1057 | 0.026654 | -0.1055 | -0.026575
37 | 38 | 0.080572 | 0.030989 | 8.1312e-11 | 0 | 0 | 0 | 0 | 0 | 1 | -90 | 90 | 0.031561 | 0.0079166 | -0.03156 | -0.0079163
33 | 31 | 1.4813 | 0.56971 | 1.4948e-09 | 0 | 0 | 0 | 0 | 0 | 1 | -90 | 90 | 0.095231 | 0.024002 | -0.095088 | -0.023947
29 | 30 | 0.60526 | 0.23279 | 6.1081e-10 | 0 | 0 | 0 | 0 | 0 | 1 | -90 | 90 | 0.080931 | 0.020389 | -0.080889 | -0.020373
29 | 31 | 0.86487 | 0.33264 | 8.728e-10 | 0 | 0 | 0 | 0 | 0 | 1 | -90 | 90 | -0.089412 | -0.022515 | 0.089486 | 0.022543
30 | 32 | 0.47579 | 0.183 | 4.8016e-10 | 0 | 0 | 0 | 0 | 0 | 1 | -90 | 90 | 0.075561 | 0.019038 | -0.075532 | -0.019027
38 | 39 | 1.0095 | 0.38826 | 1.0187e-09 | 0 | 0 | 0 | 0 | 0 | 1 | -90 | 90 | 0.027737 | 0.0069581 | -0.027729 | -0.0069551
39 | 40 | 1.5733 | 0.60511 | 1.5877e-09 | 0 | 0 | 0 | 0 | 0 | 1 | -90 | 90 | 0.025514 | 0.0063999 | -0.025503 | -0.0063959
40 | 43 | 9.5549 | 3.675 | 9.6425e-09 | 0 | 0 | 0 | 0 | 0 | 1 | -90 | 90 | 0.016632 | 0.0041725 | -0.016603 | -0.0041626
43 | 42 | 3.4954 | 1.3444 | 3.5274e-09 | 0 | 0 | 0 | 0 | 0 | 1 | -90 | 90 | 0.016603 | 0.0041626 | -0.016593 | -0.004159
42 | 44 | 5.7132 | 2.1974 | 5.7656e-09 | 0 | 0 | 0 | 0 | 0 | 1 | -90 | 90 | 0.010686 | 0.0026785 | -0.010679 | -0.0026763