## bus_data
BUS_I | BUS_TYPE | Pd | Qd | Gs | Bs | area | Vm | Va | baseKV | zone | Vmax | Vmin
1 | 1 | 0.023168 | 0.0058065 | 0 | 0 | 1 | 0.99578 | -0.029413 | 0.4 | 1 | 1.1 | 0.9
2 | 1 | 0.024346 | 0.0061017 | 0 | 0 | 1 | 0.99648 | -0.024499 | 0.4 | 1 | 1.1 | 0.9
4 | 1 | 0 | 0 | 0 | 0 | 1 | 0.99699 | -0.020941 | 0.4 | 1 | 1.1 | 0.9
6 | 1 | 0 | 0 | 0 | 0 | 1 | 0.99549 | -0.031371 | 0.4 | 1 | 1.1 | 0.9
10 | 3 | 0.021966 | 0.0055053 | 0 | 0 | 1 | 1 | 0 | 0.4 | 1 | 1.1 | 0.9
5 | 1 | 0 | 0 | 0 | 0 | 1 | 0.97274 | -0.19208 | 0.4 | 1 | 1.1 | 0.9
7 | 1 | 0 | 0 | 0 | 0 | 1 | 0.97988 | -0.1411 | 0.4 | 1 | 1.1 | 0.9
21 | 1 | 0.011907 | 0.0029841 | 0 | 0 | 1 | 0.97234 | -0.19499 | 0.4 | 1 | 1.1 | 0.9
8 | 1 | 0.030362 | 0.0076095 | 0 | 0 | 1 | 0.99416 | -0.040617 | 0.4 | 1 | 1.1 | 0.9
23 | 1 | 0.006417 | 0.0016083 | 0 | 0 | 1 | 0.98195 | -0.12639 | 0.4 | 1 | 1.1 | 0.9
9 | 1 | 0.03135 | 0.007857 | 0 | 0 | 1 | 0.99934 | -0.0046466 | 0.4 | 1 | 1.1 | 0.9
22 | 1 | 0.010144 | 0.0025423 | 0 | 0 | 1 | 0.97144 | -0.20147 | 0.4 | 1 | 1.1 | 0.9
15 | 1 | 0 | 0 | 0 | 0 | 1 | 0.99163 | -0.058279 | 0.4 | 1 | 1.1 | 0.9
20 | 1 | 0 | 0 | 0 | 0 | 1 | 0.98272 | -0.12098 | 0.4 | 1 | 1.1 | 0.9
11 | 1 | 0.0098241 | 0.0024622 | 0 | 0 | 1 | 0.9908 | -0.064121 | 0.4 | 1 | 1.1 | 0.9
12 | 1 | 0.0027857 | 0.00069817 | 0 | 0 | 1 | 0.99067 | -0.06504 | 0.4 | 1 | 1.1 | 0.9
13 | 1 | 0 | 0 | 0 | 0 | 1 | 0.99142 | -0.059763 | 0.4 | 1 | 1.1 | 0.9
14 | 1 | 0.0029621 | 0.00074238 | 0 | 0 | 1 | 0.99061 | -0.065506 | 0.4 | 1 | 1.1 | 0.9
17 | 1 | 0.004439 | 0.0011125 | 0 | 0 | 1 | 0.98621 | -0.09631 | 0.4 | 1 | 1.1 | 0.9
18 | 1 | 0.016564 | 0.0041513 | 0 | 0 | 1 | 0.98391 | -0.11254 | 0.4 | 1 | 1.1 | 0.9
19 | 1 | 0.0078261 | 0.0019614 | 0 | 0 | 1 | 0.98284 | -0.12007 | 0.4 | 1 | 1.1 | 0.9

## generator_data
GEN_BUS | PG | QG | QMAX | QMIN | VG | MBASE | GEN_STATUS | PMAX | PMIN
10 | 0.20576 | 0.051786 | 10 | -10 | 1 | 100 | 1 | 10 | 0

## branch_data
F_BUS | T_BUS | BR_R | BR_X | BR_B | RATE_A | RATE_B | RATE_C | TAP | SHIFT | BR_STATUS | ANGMIN | ANGMAX | P_in | Q_in | P_out | Q_out
1 | 2 | 2.7412 | 1.0543 | 2.7663e-09 | 0 | 0 | 0 | 0 | 0 | 1 | -90 | 90 | -0.023168 | -0.0058065 | 0.023184 | 0.0058123
2 | 4 | 0.96918 | 0.37276 | 9.7807e-10 | 0 | 0 | 0 | 0 | 0 | 1 | -90 | 90 | -0.04753 | -0.011914 | 0.047553 | 0.011923
4 | 6 | 1.3053 | 0.50205 | 2.6346e-09 | 0 | 0 | 0 | 0 | 0 | 1 | -90 | 90 | 0.10442 | 0.026322 | -0.10427 | -0.026264
4 | 10 | 1.8031 | 0.69352 | 3.6394e-09 | 0 | 0 | 0 | 0 | 0 | 1 | -90 | 90 | -0.15198 | -0.038245 | 0.15242 | 0.038416
6 | 8 | 1.154 | 0.44384 | 2.3291e-09 | 0 | 0 | 0 | 0 | 0 | 1 | -90 | 90 | 0.10427 | 0.026264 | -0.10414 | -0.026212
10 | 9 | 1.9293 | 0.74205 | 1.947e-09 | 0 | 0 | 0 | 0 | 0 | 1 | -90 | 90 | 0.03137 | 0.0078646 | -0.03135 | -0.007857
5 | 7 | 28.687 | 11.0335 | 2.895e-08 | 0 | 0 | 0 | 0 | 0 | 1 | -90 | 90 | -0.022068 | -0.0055324 | 0.022225 | 0.0055899
5 | 21 | 1.6231 | 0.62428 | 1.638e-09 | 0 | 0 | 0 | 0 | 0 | 1 | -90 | 90 | 0.022068 | 0.0055324 | -0.022059 | -0.0055291
7 | 23 | 8.3479 | 3.2107 | 8.4245e-09 | 0 | 0 | 0 | 0 | 0 | 1 | -90 | 90 | -0.022225 | -0.0055899 | 0.022271 | 0.0056066
21 | 22 | 7.8551 | 3.0212 | 7.9272e-09 | 0 | 0 | 0 | 0 | 0 | 1 | -90 | 90 | 0.010153 | 0.002545 | -0.010144 | -0.0025423
8 | 15 | 3.1098 | 1.1961 | 6.2766e-09 | 0 | 0 | 0 | 0 | 0 | 1 | -90 | 90 | 0.073775 | 0.018603 | -0.073593 | -0.018533
23 | 20 | 2.3874 | 0.91824 | 2.4093e-09 | 0 | 0 | 0 | 0 | 0 | 1 | -90 | 90 | -0.028688 | -0.0072149 | 0.028709 | 0.007223
15 | 17 | 8.4486 | 3.2495 | 1.7052e-08 | 0 | 0 | 0 | 0 | 0 | 1 | -90 | 90 | 0.058008 | 0.014626 | -0.0577 | -0.01451
15 | 13 | 1.2198 | 0.46915 | 1.231e-09 | 0 | 0 | 0 | 0 | 0 | 1 | -90 | 90 | 0.015586 | 0.003907 | -0.015582 | -0.0039059
20 | 19 | 0.39913 | 0.15351 | 4.0279e-10 | 0 | 0 | 0 | 0 | 0 | 1 | -90 | 90 | -0.028709 | -0.007223 | 0.028713 | 0.0072243
11 | 12 | 2.0433 | 0.7859 | 2.0621e-09 | 0 | 0 | 0 | 0 | 0 | 1 | -90 | 90 | 0.0057488 | 0.0014405 | -0.005748 | -0.0014404
11 | 13 | 3.5801 | 1.377 | 3.6129e-09 | 0 | 0 | 0 | 0 | 0 | 1 | -90 | 90 | -0.015573 | -0.0039027 | 0.015582 | 0.0039059
12 | 14 | 2.0118 | 0.77379 | 2.0303e-09 | 0 | 0 | 0 | 0 | 0 | 1 | -90 | 90 | 0.0029623 | 0.00074225 | -0.0029621 | -0.00074238
17 | 18 | 3.8789 | 1.4919 | 3.9145e-09 | 0 | 0 | 0 | 0 | 0 | 1 | -90 | 90 | 0.053261 | 0.013397 | -0.053141 | -0.013351
18 | 19 | 2.6109 | 1.0042 | 2.6349e-09 | 0 | 0 | 0 | 0 | 0 | 1 | -90 | 90 | 0.036577 | 0.0092002 | -0.036539 | -0.0091857