## bus_data
BUS_I | BUS_TYPE | Pd | Qd | Gs | Bs | area | Vm | Va | baseKV | zone | Vmax | Vmin
1 | 1 | 0.0043569 | 0.0010919 | 0 | 0 | 1 | 0.98293 | -0.11931 | 0.4 | 1 | 1.1 | 0.9
2 | 1 | 0 | 0 | 0 | 0 | 1 | 0.98309 | -0.11819 | 0.4 | 1 | 1.1 | 0.9
3 | 1 | 0 | 0 | 0 | 0 | 1 | 0.98351 | -0.11517 | 0.4 | 1 | 1.1 | 0.9
4 | 1 | 0.0023654 | 0.00059282 | 0 | 0 | 1 | 0.98292 | -0.11939 | 0.4 | 1 | 1.1 | 0.9
13 | 1 | 0.0042515 | 0.0010655 | 0 | 0 | 1 | 0.98345 | -0.1156 | 0.4 | 1 | 1.1 | 0.9
12 | 1 | 0.0050911 | 0.001276 | 0 | 0 | 1 | 0.98445 | -0.10856 | 0.4 | 1 | 1.1 | 0.9
40 | 1 | 0.0025312 | 0.00063439 | 0 | 0 | 1 | 0.98261 | -0.12154 | 0.4 | 1 | 1.1 | 0.9
8 | 1 | 0.0037381 | 0.00093685 | 0 | 0 | 1 | 0.98492 | -0.10527 | 0.4 | 1 | 1.1 | 0.9
38 | 1 | 0.005926 | 0.0014852 | 0 | 0 | 1 | 0.98202 | -0.12576 | 0.4 | 1 | 1.1 | 0.9
5 | 1 | 0.010335 | 0.0025902 | 0 | 0 | 1 | 0.98562 | -0.10034 | 0.4 | 1 | 1.1 | 0.9
6 | 1 | 0.0033751 | 0.00084587 | 0 | 0 | 1 | 0.98541 | -0.10181 | 0.4 | 1 | 1.1 | 0.9
7 | 1 | 0.0024072 | 0.00060331 | 0 | 0 | 1 | 0.98671 | -0.092642 | 0.4 | 1 | 1.1 | 0.9
9 | 1 | 0.0045154 | 0.0011317 | 0 | 0 | 1 | 0.98703 | -0.09035 | 0.4 | 1 | 1.1 | 0.9
10 | 1 | 0.0021686 | 0.00054351 | 0 | 0 | 1 | 0.98713 | -0.089709 | 0.4 | 1 | 1.1 | 0.9
11 | 1 | 0.0027311 | 0.00068447 | 0 | 0 | 1 | 0.98927 | -0.074678 | 0.4 | 1 | 1.1 | 0.9
22 | 1 | 0 | 0 | 0 | 0 | 1 | 0.98973 | -0.071428 | 0.4 | 1 | 1.1 | 0.9
23 | 1 | 0.001494 | 0.00037443 | 0 | 0 | 1 | 0.9908 | -0.063922 | 0.4 | 1 | 1.1 | 0.9
19 | 1 | 0 | 0 | 0 | 0 | 1 | 0.98933 | -0.074253 | 0.4 | 1 | 1.1 | 0.9
14 | 1 | 0.0058915 | 0.0014766 | 0 | 0 | 1 | 0.98759 | -0.086598 | 0.4 | 1 | 1.1 | 0.9
15 | 1 | 0.0035891 | 0.00089951 | 0 | 0 | 1 | 0.98755 | -0.086847 | 0.4 | 1 | 1.1 | 0.9
16 | 1 | 0 | 0 | 0 | 0 | 1 | 0.98836 | -0.081094 | 0.4 | 1 | 1.1 | 0.9
68 | 1 | 0.0035558 | 0.00089116 | 0 | 0 | 1 | 0.98735 | -0.088309 | 0.4 | 1 | 1.1 | 0.9
17 | 1 | 0.0028793 | 0.00072161 | 0 | 0 | 1 | 0.9887 | -0.078689 | 0.4 | 1 | 1.1 | 0.9
18 | 1 | 0 | 0 | 0 | 0 | 1 | 0.98901 | -0.076551 | 0.4 | 1 | 1.1 | 0.9
20 | 1 | 0.002643 | 0.00066239 | 0 | 0 | 1 | 0.98912 | -0.075761 | 0.4 | 1 | 1.1 | 0.9
21 | 1 | 0.0033206 | 0.00083223 | 0 | 0 | 1 | 0.98908 | -0.076052 | 0.4 | 1 | 1.1 | 0.9
65 | 1 | 0.00027647 | 6.9291e-05 | 0 | 0 | 1 | 0.98894 | -0.076997 | 0.4 | 1 | 1.1 | 0.9
63 | 1 | 0.00030054 | 7.5322e-05 | 0 | 0 | 1 | 0.98894 | -0.077058 | 0.4 | 1 | 1.1 | 0.9
64 | 1 | 0.00033605 | 8.4221e-05 | 0 | 0 | 1 | 0.98894 | -0.077059 | 0.4 | 1 | 1.1 | 0.9
24 | 1 | 0.0038513 | 0.00096522 | 0 | 0 | 1 | 0.99122 | -0.061015 | 0.4 | 1 | 1.1 | 0.9
25 | 1 | 0.0030771 | 0.00077119 | 0 | 0 | 1 | 0.99181 | -0.056885 | 0.4 | 1 | 1.1 | 0.9
26 | 1 | 0.011305 | 0.0028332 | 0 | 0 | 1 | 0.99313 | -0.04766 | 0.4 | 1 | 1.1 | 0.9
27 | 1 | 0.0036891 | 0.00092457 | 0 | 0 | 1 | 0.99372 | -0.04358 | 0.4 | 1 | 1.1 | 0.9
28 | 1 | 0.0045087 | 0.00113 | 0 | 0 | 1 | 0.99528 | -0.032664 | 0.4 | 1 | 1.1 | 0.9
29 | 1 | 0.0050958 | 0.0012771 | 0 | 0 | 1 | 0.9926 | -0.051424 | 0.4 | 1 | 1.1 | 0.9
33 | 1 | 0.0054012 | 0.0013537 | 0 | 0 | 1 | 0.99753 | -0.01704 | 0.4 | 1 | 1.1 | 0.9
31 | 1 | 0 | 0 | 0 | 0 | 1 | 0.99245 | -0.052485 | 0.4 | 1 | 1.1 | 0.9
34 | 3 | 0.0025077 | 0.00062848 | 0 | 0 | 1 | 1 | 0 | 0.4 | 1 | 1.1 | 0.9
32 | 1 | 0 | 0 | 0 | 0 | 1 | 0.99231 | -0.053509 | 0.4 | 1 | 1.1 | 0.9
30 | 1 | 0.0058732 | 0.001472 | 0 | 0 | 1 | 0.99223 | -0.054034 | 0.4 | 1 | 1.1 | 0.9
58 | 1 | 0.0057549 | 0.0014423 | 0 | 0 | 1 | 0.99162 | -0.058362 | 0.4 | 1 | 1.1 | 0.9
59 | 1 | 0.0047744 | 0.0011966 | 0 | 0 | 1 | 0.99126 | -0.060901 | 0.4 | 1 | 1.1 | 0.9
35 | 1 | 0.0023388 | 0.00058615 | 0 | 0 | 1 | 0.99993 | -0.00046806 | 0.4 | 1 | 1.1 | 0.9
36 | 1 | 0.0017502 | 0.00043864 | 0 | 0 | 1 | 0.99986 | -0.001005 | 0.4 | 1 | 1.1 | 0.9
37 | 1 | 0.0017417 | 0.00043651 | 0 | 0 | 1 | 0.99984 | -0.0011088 | 0.4 | 1 | 1.1 | 0.9
39 | 1 | 0.0018618 | 0.00046662 | 0 | 0 | 1 | 0.98091 | -0.13357 | 0.4 | 1 | 1.1 | 0.9
41 | 1 | 0 | 0 | 0 | 0 | 1 | 0.97967 | -0.14241 | 0.4 | 1 | 1.1 | 0.9
42 | 1 | 0.0042009 | 0.0010528 | 0 | 0 | 1 | 0.97954 | -0.1433 | 0.4 | 1 | 1.1 | 0.9
43 | 1 | 0.0049268 | 0.0012348 | 0 | 0 | 1 | 0.9776 | -0.15708 | 0.4 | 1 | 1.1 | 0.9
44 | 1 | 0 | 0 | 0 | 0 | 1 | 0.97626 | -0.16667 | 0.4 | 1 | 1.1 | 0.9
45 | 1 | 0.0058783 | 0.0014732 | 0 | 0 | 1 | 0.97625 | -0.16676 | 0.4 | 1 | 1.1 | 0.9
46 | 1 | 0 | 0 | 0 | 0 | 1 | 0.97577 | -0.17018 | 0.4 | 1 | 1.1 | 0.9
52 | 1 | 0.0068205 | 0.0017094 | 0 | 0 | 1 | 0.97397 | -0.18305 | 0.4 | 1 | 1.1 | 0.9
47 | 1 | 0.0054775 | 0.0013728 | 0 | 0 | 1 | 0.97091 | -0.20509 | 0.4 | 1 | 1.1 | 0.9
48 | 1 | 0 | 0 | 0 | 0 | 1 | 0.97108 | -0.20386 | 0.4 | 1 | 1.1 | 0.9
53 | 1 | 0 | 0 | 0 | 0 | 1 | 0.97292 | -0.1906 | 0.4 | 1 | 1.1 | 0.9
49 | 1 | 0.0045472 | 0.0011396 | 0 | 0 | 1 | 0.971 | -0.20444 | 0.4 | 1 | 1.1 | 0.9
50 | 1 | 0 | 0 | 0 | 0 | 1 | 0.97125 | -0.20264 | 0.4 | 1 | 1.1 | 0.9
51 | 1 | 0 | 0 | 0 | 0 | 1 | 0.97097 | -0.20467 | 0.4 | 1 | 1.1 | 0.9
62 | 1 | 0.0038644 | 0.00096852 | 0 | 0 | 1 | 0.9712 | -0.20302 | 0.4 | 1 | 1.1 | 0.9
61 | 1 | 0.0049052 | 0.0012294 | 0 | 0 | 1 | 0.97149 | -0.20093 | 0.4 | 1 | 1.1 | 0.9
66 | 1 | 0.0034649 | 0.0008684 | 0 | 0 | 1 | 0.97083 | -0.20568 | 0.4 | 1 | 1.1 | 0.9
55 | 1 | 0 | 0 | 0 | 0 | 1 | 0.97211 | -0.19648 | 0.4 | 1 | 1.1 | 0.9
54 | 1 | 0.0057761 | 0.0014476 | 0 | 0 | 1 | 0.97225 | -0.19545 | 0.4 | 1 | 1.1 | 0.9
56 | 1 | 0.0078261 | 0.0019614 | 0 | 0 | 1 | 0.9719 | -0.19799 | 0.4 | 1 | 1.1 | 0.9
60 | 1 | 0.0038344 | 0.000961 | 0 | 0 | 1 | 0.99117 | -0.061545 | 0.4 | 1 | 1.1 | 0.9

## generator_data
GEN_BUS | PG | QG | QMAX | QMIN | VG | MBASE | GEN_STATUS | PMAX | PMIN
34 | 0.20617 | 0.052064 | 10 | -10 | 1 | 100 | 1 | 10 | 0

## branch_data
F_BUS | T_BUS | BR_R | BR_X | BR_B | RATE_A | RATE_B | RATE_C | TAP | SHIFT | BR_STATUS | ANGMIN | ANGMAX | P_in | Q_in | P_out | Q_out
1 | 2 | 3.2464 | 1.2486 | 3.2762e-09 | 0 | 0 | 0 | 0 | 0 | 1 | -90 | 90 | -0.0043569 | -0.0010919 | 0.0043575 | 0.0010919
2 | 3 | 0.50865 | 0.19563 | 1.5399e-09 | 0 | 0 | 0 | 0 | 0 | 1 | -90 | 90 | -0.0753 | -0.018943 | 0.075332 | 0.018956
2 | 4 | 0.21423 | 0.082397 | 6.4859e-10 | 0 | 0 | 0 | 0 | 0 | 1 | -90 | 90 | 0.070943 | 0.017852 | -0.070931 | -0.017847
3 | 13 | 1.2892 | 0.49585 | 1.301e-09 | 0 | 0 | 0 | 0 | 0 | 1 | -90 | 90 | 0.0042518 | 0.0010655 | -0.0042515 | -0.0010655
3 | 12 | 1.0549 | 0.40575 | 3.1939e-09 | 0 | 0 | 0 | 0 | 0 | 1 | -90 | 90 | -0.079584 | -0.020021 | 0.079657 | 0.020049
4 | 40 | 0.39759 | 0.15292 | 1.2037e-09 | 0 | 0 | 0 | 0 | 0 | 1 | -90 | 90 | 0.068565 | 0.017254 | -0.068545 | -0.017246
12 | 8 | 0.49346 | 0.18979 | 1.494e-09 | 0 | 0 | 0 | 0 | 0 | 1 | -90 | 90 | -0.084748 | -0.021325 | 0.084787 | 0.02134
40 | 38 | 0.81002 | 0.31155 | 2.4524e-09 | 0 | 0 | 0 | 0 | 0 | 1 | -90 | 90 | 0.066014 | 0.016612 | -0.065975 | -0.016597
8 | 6 | 0.49804 | 0.19155 | 1.5078e-09 | 0 | 0 | 0 | 0 | 0 | 1 | -90 | 90 | -0.088525 | -0.022277 | 0.088568 | 0.022293
38 | 39 | 1.6449 | 0.63267 | 3.3201e-09 | 0 | 0 | 0 | 0 | 0 | 1 | -90 | 90 | 0.060049 | 0.015112 | -0.059983 | -0.015087
5 | 6 | 0.20463 | 0.078702 | 6.1951e-10 | 0 | 0 | 0 | 0 | 0 | 1 | -90 | 90 | 0.091962 | 0.023146 | -0.091943 | -0.023139
5 | 7 | 0.95956 | 0.36906 | 2.9051e-09 | 0 | 0 | 0 | 0 | 0 | 1 | -90 | 90 | -0.1023 | -0.025736 | 0.10241 | 0.025778
7 | 9 | 0.2797 | 0.10758 | 8.468e-10 | 0 | 0 | 0 | 0 | 0 | 1 | -90 | 90 | -0.10481 | -0.026381 | 0.10485 | 0.026394
9 | 10 | 0.074927 | 0.028818 | 2.2685e-10 | 0 | 0 | 0 | 0 | 0 | 1 | -90 | 90 | -0.10936 | -0.027526 | 0.10937 | 0.02753
10 | 11 | 1.7277 | 0.6645 | 5.2307e-09 | 0 | 0 | 0 | 0 | 0 | 1 | -90 | 90 | -0.11154 | -0.028073 | 0.11178 | 0.028163
11 | 22 | 0.36562 | 0.14062 | 1.1069e-09 | 0 | 0 | 0 | 0 | 0 | 1 | -90 | 90 | -0.11451 | -0.028847 | 0.11456 | 0.028867
22 | 23 | 0.70379 | 0.27069 | 2.1307e-09 | 0 | 0 | 0 | 0 | 0 | 1 | -90 | 90 | -0.13739 | -0.034589 | 0.13753 | 0.034645
22 | 19 | 1.5795 | 0.6075 | 1.594e-09 | 0 | 0 | 0 | 0 | 0 | 1 | -90 | 90 | 0.022828 | 0.0057223 | -0.022819 | -0.005719
23 | 24 | 0.2701 | 0.10389 | 8.1774e-10 | 0 | 0 | 0 | 0 | 0 | 1 | -90 | 90 | -0.13903 | -0.035019 | 0.13908 | 0.035041
19 | 20 | 2.7899 | 1.073 | 2.8155e-09 | 0 | 0 | 0 | 0 | 0 | 1 | -90 | 90 | 0.0068784 | 0.0017223 | -0.0068769 | -0.0017221
19 | 18 | 1.8387 | 0.7072 | 1.8556e-09 | 0 | 0 | 0 | 0 | 0 | 1 | -90 | 90 | 0.015941 | 0.0039967 | -0.015936 | -0.0039949
14 | 15 | 0.88014 | 0.33852 | 8.8822e-10 | 0 | 0 | 0 | 0 | 0 | 1 | -90 | 90 | 0.0035892 | 0.00089947 | -0.0035891 | -0.00089951
14 | 16 | 5.3656 | 2.0637 | 5.4149e-09 | 0 | 0 | 0 | 0 | 0 | 1 | -90 | 90 | -0.013037 | -0.0032669 | 0.013047 | 0.0032702
14 | 68 | 6.1058 | 2.3484 | 6.1618e-09 | 0 | 0 | 0 | 0 | 0 | 1 | -90 | 90 | 0.0035566 | 0.00089089 | -0.0035558 | -0.00089116
16 | 17 | 2.3462 | 0.90237 | 2.3677e-09 | 0 | 0 | 0 | 0 | 0 | 1 | -90 | 90 | -0.013047 | -0.0032702 | 0.013052 | 0.0032716
17 | 18 | 1.7096 | 0.65755 | 1.7253e-09 | 0 | 0 | 0 | 0 | 0 | 1 | -90 | 90 | -0.015931 | -0.0039933 | 0.015936 | 0.0039949
20 | 21 | 0.87237 | 0.33553 | 8.8038e-10 | 0 | 0 | 0 | 0 | 0 | 1 | -90 | 90 | 0.004234 | 0.0010597 | -0.0042338 | -0.0010597
21 | 65 | 13.1093 | 5.042 | 1.323e-08 | 0 | 0 | 0 | 0 | 0 | 1 | -90 | 90 | 0.00091318 | 0.00022746 | -0.00091306 | -0.00022871
65 | 63 | 1.2177 | 0.46833 | 1.2288e-09 | 0 | 0 | 0 | 0 | 0 | 1 | -90 | 90 | 0.00063659 | 0.00015942 | -0.00063658 | -0.00015954
63 | 64 | 0.051656 | 0.019868 | 5.213e-11 | 0 | 0 | 0 | 0 | 0 | 1 | -90 | 90 | 0.00033605 | 8.4216e-05 | -0.00033605 | -8.4221e-05
24 | 25 | 0.37357 | 0.14368 | 1.131e-09 | 0 | 0 | 0 | 0 | 0 | 1 | -90 | 90 | -0.14293 | -0.036006 | 0.14302 | 0.036038
25 | 26 | 0.8183 | 0.31473 | 2.4774e-09 | 0 | 0 | 0 | 0 | 0 | 1 | -90 | 90 | -0.14609 | -0.036809 | 0.14628 | 0.036881
26 | 27 | 0.33632 | 0.12935 | 1.0182e-09 | 0 | 0 | 0 | 0 | 0 | 1 | -90 | 90 | -0.15759 | -0.039714 | 0.15768 | 0.039749
27 | 28 | 0.76018 | 0.29238 | 2.3015e-09 | 0 | 0 | 0 | 0 | 0 | 1 | -90 | 90 | -0.18675 | -0.047039 | 0.18703 | 0.047148
27 | 29 | 3.9766 | 1.5295 | 4.0131e-09 | 0 | 0 | 0 | 0 | 0 | 1 | -90 | 90 | 0.02538 | 0.0063651 | -0.025352 | -0.0063549
28 | 33 | 1.0663 | 0.4101 | 3.2281e-09 | 0 | 0 | 0 | 0 | 0 | 1 | -90 | 90 | -0.19154 | -0.048278 | 0.19196 | 0.048439
29 | 31 | 0.6719 | 0.25842 | 6.7806e-10 | 0 | 0 | 0 | 0 | 0 | 1 | -90 | 90 | 0.020256 | 0.0050778 | -0.020253 | -0.0050767
33 | 34 | 1.136 | 0.43694 | 3.4394e-09 | 0 | 0 | 0 | 0 | 0 | 1 | -90 | 90 | -0.19736 | -0.049793 | 0.19783 | 0.049975
31 | 32 | 0.91403 | 0.35155 | 9.2242e-10 | 0 | 0 | 0 | 0 | 0 | 1 | -90 | 90 | 0.014379 | 0.0036046 | -0.014377 | -0.0036039
31 | 30 | 3.3828 | 1.3011 | 3.4138e-09 | 0 | 0 | 0 | 0 | 0 | 1 | -90 | 90 | 0.0058744 | 0.0014721 | -0.0058731 | -0.001472
34 | 35 | 1.0451 | 0.40197 | 1.0547e-09 | 0 | 0 | 0 | 0 | 0 | 1 | -90 | 90 | 0.0058313 | 0.0014612 | -0.0058309 | -0.0014611
32 | 58 | 4.3286 | 1.6649 | 4.3684e-09 | 0 | 0 | 0 | 0 | 0 | 1 | -90 | 90 | 0.014377 | 0.0036039 | -0.014367 | -0.0036006
58 | 59 | 3.7759 | 1.4523 | 3.8105e-09 | 0 | 0 | 0 | 0 | 0 | 1 | -90 | 90 | 0.0086122 | 0.0021583 | -0.0086092 | -0.0021575
59 | 60 | 2.1482 | 0.82621 | 2.1679e-09 | 0 | 0 | 0 | 0 | 0 | 1 | -90 | 90 | 0.0038348 | 0.00096092 | -0.0038344 | -0.000961
35 | 36 | 2.0017 | 0.7699 | 2.0201e-09 | 0 | 0 | 0 | 0 | 0 | 1 | -90 | 90 | 0.0034922 | 0.00087498 | -0.0034919 | -0.00087508
36 | 37 | 0.77621 | 0.29854 | 7.8333e-10 | 0 | 0 | 0 | 0 | 0 | 1 | -90 | 90 | 0.0017417 | 0.00043644 | -0.0017417 | -0.00043651
39 | 41 | 1.9174 | 0.73747 | 1.935e-09 | 0 | 0 | 0 | 0 | 0 | 1 | -90 | 90 | 0.058121 | 0.014621 | -0.05805 | -0.014593
41 | 42 | 2.653 | 1.0204 | 2.6774e-09 | 0 | 0 | 0 | 0 | 0 | 1 | -90 | 90 | 0.0042014 | 0.0010528 | -0.0042008 | -0.0010528
41 | 43 | 3.4206 | 1.3156 | 3.452e-09 | 0 | 0 | 0 | 0 | 0 | 1 | -90 | 90 | 0.053849 | 0.013541 | -0.053739 | -0.013499
43 | 44 | 2.4519 | 0.94305 | 2.4744e-09 | 0 | 0 | 0 | 0 | 0 | 1 | -90 | 90 | 0.048812 | 0.012264 | -0.048747 | -0.012239
44 | 45 | 0.19267 | 0.074105 | 1.9444e-10 | 0 | 0 | 0 | 0 | 0 | 1 | -90 | 90 | 0.0058783 | 0.0014733 | -0.0058782 | -0.0014732
44 | 46 | 1.0215 | 0.3929 | 1.0309e-09 | 0 | 0 | 0 | 0 | 0 | 1 | -90 | 90 | 0.042869 | 0.010766 | -0.042848 | -0.010758
46 | 52 | 3.7296 | 1.4345 | 3.7638e-09 | 0 | 0 | 0 | 0 | 0 | 1 | -90 | 90 | 0.042848 | 0.010758 | -0.042771 | -0.010729
52 | 53 | 2.5981 | 0.99925 | 2.6219e-09 | 0 | 0 | 0 | 0 | 0 | 1 | -90 | 90 | 0.035951 | 0.0090197 | -0.035913 | -0.0090055
47 | 48 | 2.7487 | 1.0572 | 2.7739e-09 | 0 | 0 | 0 | 0 | 0 | 1 | -90 | 90 | -0.0054773 | -0.0013728 | 0.0054783 | 0.0013729
48 | 49 | 0.88236 | 0.33937 | 8.9045e-10 | 0 | 0 | 0 | 0 | 0 | 1 | -90 | 90 | 0.0080132 | 0.002008 | -0.0080126 | -0.0020079
48 | 50 | 1.1089 | 0.4265 | 1.1191e-09 | 0 | 0 | 0 | 0 | 0 | 1 | -90 | 90 | -0.013491 | -0.0033809 | 0.013494 | 0.0033817
53 | 54 | 4.3948 | 1.6903 | 4.4352e-09 | 0 | 0 | 0 | 0 | 0 | 1 | -90 | 90 | 0.013614 | 0.0034128 | -0.013605 | -0.0034097
53 | 55 | 3.2516 | 1.2506 | 3.2814e-09 | 0 | 0 | 0 | 0 | 0 | 1 | -90 | 90 | 0.022299 | 0.0055927 | -0.022281 | -0.005586
49 | 51 | 0.84129 | 0.32357 | 8.4901e-10 | 0 | 0 | 0 | 0 | 0 | 1 | -90 | 90 | 0.0034655 | 0.00086821 | -0.0034653 | -0.00086825
50 | 62 | 1.1921 | 0.4585 | 1.203e-09 | 0 | 0 | 0 | 0 | 0 | 1 | -90 | 90 | 0.0038646 | 0.00096849 | -0.0038644 | -0.00096853
50 | 61 | 1.2134 | 0.46669 | 1.2245e-09 | 0 | 0 | 0 | 0 | 0 | 1 | -90 | 90 | -0.017358 | -0.0043502 | 0.017362 | 0.0043516
51 | 66 | 3.5603 | 1.3693 | 3.593e-09 | 0 | 0 | 0 | 0 | 0 | 1 | -90 | 90 | 0.0034653 | 0.00086825 | -0.0034649 | -0.0008684
61 | 55 | 2.4596 | 0.946 | 2.4822e-09 | 0 | 0 | 0 | 0 | 0 | 1 | -90 | 90 | -0.022268 | -0.005581 | 0.022281 | 0.0055861
54 | 56 | 3.993 | 1.5358 | 4.0296e-09 | 0 | 0 | 0 | 0 | 0 | 1 | -90 | 90 | 0.0078287 | 0.0019621 | -0.0078259 | -0.0019614