## bus_data
BUS_I | BUS_TYPE | Pd | Qd | Gs | Bs | area | Vm | Va | baseKV | zone | Vmax | Vmin
1 | 1 | 0.0049442 | 0.0012391 | 0 | 0 | 1 | 0.99546 | -0.03172 | 0.4 | 1 | 1.1 | 0.9
2 | 1 | 0 | 0 | 0 | 0 | 1 | 0.994 | -0.041983 | 0.4 | 1 | 1.1 | 0.9
3 | 1 | 0 | 0 | 0 | 0 | 1 | 0.99849 | -0.010523 | 0.4 | 1 | 1.1 | 0.9
4 | 1 | 0 | 0 | 0 | 0 | 1 | 0.99249 | -0.052595 | 0.4 | 1 | 1.1 | 0.9
5 | 1 | 0 | 0 | 0 | 0 | 1 | 0.99374 | -0.04382 | 0.4 | 1 | 1.1 | 0.9
6 | 1 | 0 | 0 | 0 | 0 | 1 | 0.99756 | -0.017065 | 0.4 | 1 | 1.1 | 0.9
7 | 3 | 0.01579 | 0.0039573 | 0 | 0 | 1 | 1 | 0 | 0.4 | 1 | 1.1 | 0.9
14 | 1 | 0.022719 | 0.0056939 | 0 | 0 | 1 | 0.99165 | -0.058507 | 0.4 | 1 | 1.1 | 0.9
17 | 1 | 0 | 0 | 0 | 0 | 1 | 0.99366 | -0.044357 | 0.4 | 1 | 1.1 | 0.9
10 | 1 | 0.0082316 | 0.002063 | 0 | 0 | 1 | 0.9971 | -0.020238 | 0.4 | 1 | 1.1 | 0.9
8 | 1 | 0.036509 | 0.00915 | 0 | 0 | 1 | 0.99519 | -0.033646 | 0.4 | 1 | 1.1 | 0.9
12 | 1 | 0 | 0 | 0 | 0 | 1 | 0.99593 | -0.028435 | 0.4 | 1 | 1.1 | 0.9
15 | 1 | 0.012814 | 0.0032115 | 0 | 0 | 1 | 0.99157 | -0.059088 | 0.4 | 1 | 1.1 | 0.9
18 | 1 | 0.0019239 | 0.00048218 | 0 | 0 | 1 | 0.99352 | -0.045344 | 0.4 | 1 | 1.1 | 0.9
16 | 1 | 0.0030951 | 0.00077571 | 0 | 0 | 1 | 0.9935 | -0.045497 | 0.4 | 1 | 1.1 | 0.9
9 | 1 | 0.019291 | 0.0048348 | 0 | 0 | 1 | 0.99516 | -0.033863 | 0.4 | 1 | 1.1 | 0.9
11 | 1 | 0.05473 | 0.013717 | 0 | 0 | 1 | 0.99288 | -0.049879 | 0.4 | 1 | 1.1 | 0.9

## generator_data
GEN_BUS | PG | QG | QMAX | QMIN | VG | MBASE | GEN_STATUS | PMAX | PMIN
7 | 0.18106 | 0.045508 | 10 | -10 | 1 | 100 | 1 | 10 | 0

## branch_data
F_BUS | T_BUS | BR_R | BR_X | BR_B | RATE_A | RATE_B | RATE_C | TAP | SHIFT | BR_STATUS | ANGMIN | ANGMAX | P_in | Q_in | P_out | Q_out
1 | 2 | 3.2607 | 1.2541 | 3.2906e-09 | 0 | 0 | 0 | 0 | 0 | 1 | -90 | 90 | 0.040695 | 0.010216 | -0.040637 | -0.010194
1 | 3 | 6.0299 | 2.3192 | 6.0853e-09 | 0 | 0 | 0 | 0 | 0 | 1 | -90 | 90 | -0.045639 | -0.011455 | 0.045774 | 0.011507
2 | 4 | 3.8373 | 1.4759 | 3.8725e-09 | 0 | 0 | 0 | 0 | 0 | 1 | -90 | 90 | 0.035615 | 0.0089364 | -0.035563 | -0.0089167
2 | 5 | 4.7039 | 1.8092 | 4.747e-09 | 0 | 0 | 0 | 0 | 0 | 1 | -90 | 90 | 0.0050214 | 0.0012579 | -0.0050201 | -0.0012579
3 | 6 | 1.3254 | 0.50975 | 1.3375e-09 | 0 | 0 | 0 | 0 | 0 | 1 | -90 | 90 | 0.064222 | 0.01612 | -0.064164 | -0.016098
3 | 7 | 1.2493 | 0.4805 | 2.5215e-09 | 0 | 0 | 0 | 0 | 0 | 1 | -90 | 90 | -0.11 | -0.027627 | 0.11016 | 0.027689
4 | 14 | 2.133 | 0.82039 | 2.1526e-09 | 0 | 0 | 0 | 0 | 0 | 1 | -90 | 90 | 0.035563 | 0.0089167 | -0.035534 | -0.0089057
5 | 17 | 1.375 | 0.52885 | 1.3876e-09 | 0 | 0 | 0 | 0 | 0 | 1 | -90 | 90 | 0.0050201 | 0.0012579 | -0.0050198 | -0.0012579
6 | 10 | 4.9926 | 1.9203 | 5.0385e-09 | 0 | 0 | 0 | 0 | 0 | 1 | -90 | 90 | 0.0082352 | 0.0020639 | -0.0082316 | -0.002063
6 | 8 | 3.8423 | 1.4778 | 3.8776e-09 | 0 | 0 | 0 | 0 | 0 | 1 | -90 | 90 | 0.055929 | 0.014034 | -0.0558 | -0.013985
7 | 12 | 6.7391 | 2.592 | 6.8009e-09 | 0 | 0 | 0 | 0 | 0 | 1 | -90 | 90 | 0.05511 | 0.013862 | -0.054893 | -0.013779
14 | 15 | 0.58052 | 0.22328 | 5.8585e-10 | 0 | 0 | 0 | 0 | 0 | 1 | -90 | 90 | 0.012815 | 0.0032118 | -0.012814 | -0.0032115
17 | 18 | 2.5293 | 0.9728 | 2.5525e-09 | 0 | 0 | 0 | 0 | 0 | 1 | -90 | 90 | 0.0050198 | 0.0012579 | -0.0050191 | -0.0012578
8 | 9 | 0.14553 | 0.055974 | 1.4687e-10 | 0 | 0 | 0 | 0 | 0 | 1 | -90 | 90 | 0.019291 | 0.004835 | -0.019291 | -0.0048348
12 | 11 | 5.0467 | 1.941 | 5.093e-09 | 0 | 0 | 0 | 0 | 0 | 1 | -90 | 90 | 0.054893 | 0.013779 | -0.05473 | -0.013717
18 | 16 | 0.63731 | 0.24512 | 6.4315e-10 | 0 | 0 | 0 | 0 | 0 | 1 | -90 | 90 | 0.0030952 | 0.00077567 | -0.0030951 | -0.00077571