## bus_data
BUS_I | BUS_TYPE | Pd | Qd | Gs | Bs | area | Vm | Va | baseKV | zone | Vmax | Vmin
1 | 1 | 0.0053503 | 0.0013409 | 0 | 0 | 1 | 0.99185 | -0.057103 | 0.4 | 1 | 1.1 | 0.9
6 | 1 | 0.025936 | 0.0065001 | 0 | 0 | 1 | 0.99248 | -0.052687 | 0.4 | 1 | 1.1 | 0.9
4 | 1 | 0 | 0 | 0 | 0 | 1 | 0.9932 | -0.047596 | 0.4 | 1 | 1.1 | 0.9
2 | 1 | 0.024085 | 0.0060362 | 0 | 0 | 1 | 0.99372 | -0.043912 | 0.4 | 1 | 1.1 | 0.9
10 | 1 | 0.013928 | 0.0034907 | 0 | 0 | 1 | 0.99637 | -0.025296 | 0.4 | 1 | 1.1 | 0.9
8 | 1 | 0 | 0 | 0 | 0 | 1 | 0.99787 | -0.014829 | 0.4 | 1 | 1.1 | 0.9
11 | 1 | 0 | 0 | 0 | 0 | 1 | 0.99402 | -0.041719 | 0.4 | 1 | 1.1 | 0.9
7 | 3 | 0.015962 | 0.0040004 | 0 | 0 | 1 | 1 | 0 | 0.4 | 1 | 1.1 | 0.9
5 | 1 | 0 | 0 | 0 | 0 | 1 | 0.98706 | -0.090766 | 0.4 | 1 | 1.1 | 0.9
17 | 1 | 0.0052842 | 0.0013243 | 0 | 0 | 1 | 0.98663 | -0.093815 | 0.4 | 1 | 1.1 | 0.9
16 | 1 | 0.017216 | 0.0043147 | 0 | 0 | 1 | 0.98721 | -0.089728 | 0.4 | 1 | 1.1 | 0.9
9 | 1 | 0 | 0 | 0 | 0 | 1 | 0.99826 | -0.012191 | 0.4 | 1 | 1.1 | 0.9
14 | 1 | 0.026117 | 0.0065456 | 0 | 0 | 1 | 0.98776 | -0.085846 | 0.4 | 1 | 1.1 | 0.9
12 | 1 | 0.018519 | 0.0046412 | 0 | 0 | 1 | 0.99758 | -0.016952 | 0.4 | 1 | 1.1 | 0.9
13 | 1 | 0.019223 | 0.0048177 | 0 | 0 | 1 | 0.99716 | -0.019899 | 0.4 | 1 | 1.1 | 0.9
20 | 1 | 0.01098 | 0.002752 | 0 | 0 | 1 | 0.99386 | -0.042856 | 0.4 | 1 | 1.1 | 0.9
18 | 1 | 0.015593 | 0.0039081 | 0 | 0 | 1 | 0.99181 | -0.057245 | 0.4 | 1 | 1.1 | 0.9
15 | 1 | 0.024587 | 0.0061621 | 0 | 0 | 1 | 0.98972 | -0.071989 | 0.4 | 1 | 1.1 | 0.9
19 | 1 | 0.017246 | 0.0043222 | 0 | 0 | 1 | 0.99088 | -0.063875 | 0.4 | 1 | 1.1 | 0.9

## generator_data
GEN_BUS | PG | QG | QMAX | QMIN | VG | MBASE | GEN_STATUS | PMAX | PMIN
7 | 0.24174 | 0.060809 | 10 | -10 | 1 | 100 | 1 | 10 | 0

## branch_data
F_BUS | T_BUS | BR_R | BR_X | BR_B | RATE_A | RATE_B | RATE_C | TAP | SHIFT | BR_STATUS | ANGMIN | ANGMAX | P_in | Q_in | P_out | Q_out
1 | 6 | 10.5744 | 4.0671 | 1.0671e-08 | 0 | 0 | 0 | 0 | 0 | 1 | -90 | 90 | -0.0053503 | -0.0013409 | 0.0053535 | 0.0013411
6 | 4 | 2.0891 | 0.80349 | 2.1083e-09 | 0 | 0 | 0 | 0 | 0 | 1 | -90 | 90 | -0.031289 | -0.0078412 | 0.031311 | 0.0078495
4 | 2 | 1.513 | 0.58192 | 1.5269e-09 | 0 | 0 | 0 | 0 | 0 | 1 | -90 | 90 | -0.031311 | -0.0078495 | 0.031327 | 0.0078555
2 | 10 | 4.3351 | 1.6673 | 4.3749e-09 | 0 | 0 | 0 | 0 | 0 | 1 | -90 | 90 | -0.055412 | -0.013892 | 0.055555 | 0.013946
10 | 8 | 1.9557 | 0.7522 | 1.9737e-09 | 0 | 0 | 0 | 0 | 0 | 1 | -90 | 90 | -0.069483 | -0.017437 | 0.069584 | 0.017476
8 | 11 | 2.9682 | 1.1416 | 5.9908e-09 | 0 | 0 | 0 | 0 | 0 | 1 | -90 | 90 | 0.11797 | 0.029689 | -0.11753 | -0.02952
8 | 7 | 1.0342 | 0.39778 | 2.0874e-09 | 0 | 0 | 0 | 0 | 0 | 1 | -90 | 90 | -0.18756 | -0.047165 | 0.18794 | 0.047314
11 | 20 | 1.3315 | 0.5121 | 1.3437e-09 | 0 | 0 | 0 | 0 | 0 | 1 | -90 | 90 | 0.010982 | 0.0027525 | -0.01098 | -0.002752
11 | 18 | 6.0702 | 2.3347 | 6.1259e-09 | 0 | 0 | 0 | 0 | 0 | 1 | -90 | 90 | 0.032926 | 0.0082625 | -0.032855 | -0.0082359
11 | 15 | 5.2978 | 2.0376 | 5.3464e-09 | 0 | 0 | 0 | 0 | 0 | 1 | -90 | 90 | 0.073622 | 0.018505 | -0.073313 | -0.018387
7 | 9 | 4.1991 | 1.615 | 4.2377e-09 | 0 | 0 | 0 | 0 | 0 | 1 | -90 | 90 | 0.037838 | 0.0094949 | -0.037774 | -0.0094707
5 | 17 | 7.3166 | 2.8141 | 7.3838e-09 | 0 | 0 | 0 | 0 | 0 | 1 | -90 | 90 | 0.0052864 | 0.0013245 | -0.0052842 | -0.0013243
5 | 16 | 2.4901 | 0.95774 | 2.513e-09 | 0 | 0 | 0 | 0 | 0 | 1 | -90 | 90 | -0.0052864 | -0.0013245 | 0.0052871 | 0.0013245
16 | 14 | 2.1907 | 0.84258 | 2.2108e-09 | 0 | 0 | 0 | 0 | 0 | 1 | -90 | 90 | -0.022503 | -0.0056392 | 0.022515 | 0.0056436
9 | 12 | 3.3349 | 1.2827 | 3.3655e-09 | 0 | 0 | 0 | 0 | 0 | 1 | -90 | 90 | 0.018531 | 0.0046456 | -0.018519 | -0.0046412
9 | 13 | 5.1986 | 1.9995 | 5.2463e-09 | 0 | 0 | 0 | 0 | 0 | 1 | -90 | 90 | 0.019244 | 0.0048251 | -0.019223 | -0.0048177
14 | 15 | 3.6288 | 1.3957 | 3.6621e-09 | 0 | 0 | 0 | 0 | 0 | 1 | -90 | 90 | -0.048632 | -0.012189 | 0.048726 | 0.012225
18 | 19 | 4.9211 | 1.8927 | 4.9662e-09 | 0 | 0 | 0 | 0 | 0 | 1 | -90 | 90 | 0.017262 | 0.0043278 | -0.017246 | -0.0043222