## bus_data
BUS_I | BUS_TYPE | Pd | Qd | Gs | Bs | area | Vm | Va | baseKV | zone | Vmax | Vmin
1 | 1 | 0.0041847 | 0.0010488 | 0 | 0 | 1 | 0.97461 | -0.17864 | 0.4 | 1 | 1.1 | 0.9
34 | 1 | 0.0026805 | 0.0006718 | 0 | 0 | 1 | 0.97531 | -0.17361 | 0.4 | 1 | 1.1 | 0.9
31 | 1 | 0.0031783 | 0.00079656 | 0 | 0 | 1 | 0.97538 | -0.17314 | 0.4 | 1 | 1.1 | 0.9
3 | 1 | 0 | 0 | 0 | 0 | 1 | 0.97556 | -0.1718 | 0.4 | 1 | 1.1 | 0.9
30 | 1 | 0.0030287 | 0.00075906 | 0 | 0 | 1 | 0.97612 | -0.1678 | 0.4 | 1 | 1.1 | 0.9
28 | 1 | 0.0072969 | 0.0018288 | 0 | 0 | 1 | 0.97626 | -0.16681 | 0.4 | 1 | 1.1 | 0.9
4 | 1 | 0 | 0 | 0 | 0 | 1 | 0.99636 | -0.025182 | 0.4 | 1 | 1.1 | 0.9
5 | 3 | 0.0077004 | 0.0019299 | 0 | 0 | 1 | 1 | 0 | 0.4 | 1 | 1.1 | 0.9
6 | 1 | 0 | 0 | 0 | 0 | 1 | 0.99543 | -0.031611 | 0.4 | 1 | 1.1 | 0.9
38 | 1 | 0.0067982 | 0.0017038 | 0 | 0 | 1 | 0.99938 | -0.0043231 | 0.4 | 1 | 1.1 | 0.9
49 | 1 | 0.004373 | 0.001096 | 0 | 0 | 1 | 0.99458 | -0.037528 | 0.4 | 1 | 1.1 | 0.9
55 | 1 | 0.0032535 | 0.00081541 | 0 | 0 | 1 | 0.99505 | -0.034311 | 0.4 | 1 | 1.1 | 0.9
37 | 1 | 0.0077288 | 0.001937 | 0 | 0 | 1 | 0.99874 | -0.0088108 | 0.4 | 1 | 1.1 | 0.9
41 | 1 | 0 | 0 | 0 | 0 | 1 | 0.99307 | -0.048053 | 0.4 | 1 | 1.1 | 0.9
56 | 1 | 0 | 0 | 0 | 0 | 1 | 0.99408 | -0.041114 | 0.4 | 1 | 1.1 | 0.9
7 | 1 | 0.0026609 | 0.00066687 | 0 | 0 | 1 | 0.98084 | -0.13412 | 0.4 | 1 | 1.1 | 0.9
8 | 1 | 0 | 0 | 0 | 0 | 1 | 0.98088 | -0.13378 | 0.4 | 1 | 1.1 | 0.9
9 | 1 | 0 | 0 | 0 | 0 | 1 | 0.98276 | -0.12044 | 0.4 | 1 | 1.1 | 0.9
10 | 1 | 0.003328 | 0.00083409 | 0 | 0 | 1 | 0.98018 | -0.13883 | 0.4 | 1 | 1.1 | 0.9
25 | 1 | 0 | 0 | 0 | 0 | 1 | 0.98297 | -0.11898 | 0.4 | 1 | 1.1 | 0.9
14 | 1 | 0.00084156 | 0.00021091 | 0 | 0 | 1 | 0.97883 | -0.14846 | 0.4 | 1 | 1.1 | 0.9
26 | 1 | 0.010827 | 0.0027134 | 0 | 0 | 1 | 0.9855 | -0.10108 | 0.4 | 1 | 1.1 | 0.9
24 | 1 | 0.0013563 | 0.00033992 | 0 | 0 | 1 | 0.98218 | -0.12453 | 0.4 | 1 | 1.1 | 0.9
15 | 1 | 0.0022125 | 0.0005545 | 0 | 0 | 1 | 0.97851 | -0.15073 | 0.4 | 1 | 1.1 | 0.9
11 | 1 | 0.0037343 | 0.0009359 | 0 | 0 | 1 | 0.9808 | -0.13474 | 0.4 | 1 | 1.1 | 0.9
12 | 1 | 0.0099414 | 0.0024916 | 0 | 0 | 1 | 0.98147 | -0.12997 | 0.4 | 1 | 1.1 | 0.9
13 | 1 | 0.0064625 | 0.0016197 | 0 | 0 | 1 | 0.9807 | -0.13546 | 0.4 | 1 | 1.1 | 0.9
53 | 1 | 0 | 0 | 0 | 0 | 1 | 0.9825 | -0.12264 | 0.4 | 1 | 1.1 | 0.9
48 | 1 | 0.0077037 | 0.0019307 | 0 | 0 | 1 | 0.99095 | -0.062848 | 0.4 | 1 | 1.1 | 0.9
44 | 1 | 0.0031855 | 0.00079837 | 0 | 0 | 1 | 0.98691 | -0.091313 | 0.4 | 1 | 1.1 | 0.9
47 | 1 | 0 | 0 | 0 | 0 | 1 | 0.98345 | -0.11588 | 0.4 | 1 | 1.1 | 0.9
16 | 1 | 0.00088161 | 0.00022095 | 0 | 0 | 1 | 0.97807 | -0.1539 | 0.4 | 1 | 1.1 | 0.9
17 | 1 | 0.0073556 | 0.0018435 | 0 | 0 | 1 | 0.97786 | -0.1554 | 0.4 | 1 | 1.1 | 0.9
18 | 1 | 0.0015566 | 0.00039011 | 0 | 0 | 1 | 0.97781 | -0.1557 | 0.4 | 1 | 1.1 | 0.9
33 | 1 | 0 | 0 | 0 | 0 | 1 | 0.97732 | -0.15922 | 0.4 | 1 | 1.1 | 0.9
32 | 1 | 0.011135 | 0.0027907 | 0 | 0 | 1 | 0.97695 | -0.16188 | 0.4 | 1 | 1.1 | 0.9
19 | 1 | 0.00088886 | 0.00022277 | 0 | 0 | 1 | 0.98028 | -0.13804 | 0.4 | 1 | 1.1 | 0.9
20 | 1 | 0.00082592 | 0.00020699 | 0 | 0 | 1 | 0.98096 | -0.13323 | 0.4 | 1 | 1.1 | 0.9
21 | 1 | 0.0038946 | 0.00097607 | 0 | 0 | 1 | 0.97876 | -0.14894 | 0.4 | 1 | 1.1 | 0.9
22 | 1 | 0.0022018 | 0.00055183 | 0 | 0 | 1 | 0.98144 | -0.12979 | 0.4 | 1 | 1.1 | 0.9
23 | 1 | 0.0023981 | 0.00060101 | 0 | 0 | 1 | 0.97842 | -0.15133 | 0.4 | 1 | 1.1 | 0.9
29 | 1 | 0.0042135 | 0.001056 | 0 | 0 | 1 | 0.97741 | -0.15859 | 0.4 | 1 | 1.1 | 0.9
27 | 1 | 0.005509 | 0.0013807 | 0 | 0 | 1 | 0.97645 | -0.16543 | 0.4 | 1 | 1.1 | 0.9
39 | 1 | 0.0052264 | 0.0013099 | 0 | 0 | 1 | 0.99038 | -0.066819 | 0.4 | 1 | 1.1 | 0.9
40 | 1 | 0 | 0 | 0 | 0 | 1 | 0.9911 | -0.061789 | 0.4 | 1 | 1.1 | 0.9
35 | 1 | 0.0061451 | 0.0015401 | 0 | 0 | 1 | 0.99801 | -0.013918 | 0.4 | 1 | 1.1 | 0.9
36 | 1 | 0.010791 | 0.0027045 | 0 | 0 | 1 | 0.99821 | -0.012557 | 0.4 | 1 | 1.1 | 0.9
42 | 1 | 0.0031958 | 0.00080095 | 0 | 0 | 1 | 0.98624 | -0.096091 | 0.4 | 1 | 1.1 | 0.9
43 | 1 | 0.0059651 | 0.001495 | 0 | 0 | 1 | 0.98611 | -0.096982 | 0.4 | 1 | 1.1 | 0.9
45 | 1 | 0.0042033 | 0.0010534 | 0 | 0 | 1 | 0.98473 | -0.1068 | 0.4 | 1 | 1.1 | 0.9
46 | 1 | 0.0032643 | 0.0008181 | 0 | 0 | 1 | 0.98424 | -0.11026 | 0.4 | 1 | 1.1 | 0.9
50 | 1 | 0.004819 | 0.0012078 | 0 | 0 | 1 | 0.98273 | -0.12097 | 0.4 | 1 | 1.1 | 0.9
51 | 1 | 0.0034133 | 0.00085544 | 0 | 0 | 1 | 0.98257 | -0.12215 | 0.4 | 1 | 1.1 | 0.9
52 | 1 | 0.0029912 | 0.00074966 | 0 | 0 | 1 | 0.98251 | -0.12255 | 0.4 | 1 | 1.1 | 0.9
54 | 1 | 0.0023589 | 0.00059119 | 0 | 0 | 1 | 0.98247 | -0.12288 | 0.4 | 1 | 1.1 | 0.9
59 | 1 | 0.0050032 | 0.0012539 | 0 | 0 | 1 | 0.99335 | -0.046243 | 0.4 | 1 | 1.1 | 0.9
60 | 1 | 0.0044215 | 0.0011081 | 0 | 0 | 1 | 0.99301 | -0.048667 | 0.4 | 1 | 1.1 | 0.9
58 | 1 | 0.0044194 | 0.0011076 | 0 | 0 | 1 | 0.99346 | -0.045453 | 0.4 | 1 | 1.1 | 0.9
57 | 1 | 0.0052732 | 0.0013216 | 0 | 0 | 1 | 0.99361 | -0.044432 | 0.4 | 1 | 1.1 | 0.9

## generator_data
GEN_BUS | PG | QG | QMAX | QMIN | VG | MBASE | GEN_STATUS | PMAX | PMIN
5 | 0.21779 | 0.054965 | 10 | -10 | 1 | 100 | 1 | 10 | 0

## branch_data
F_BUS | T_BUS | BR_R | BR_X | BR_B | RATE_A | RATE_B | RATE_C | TAP | SHIFT | BR_STATUS | ANGMIN | ANGMAX | P_in | Q_in | P_out | Q_out
1 | 34 | 14.8634 | 5.7167 | 1.5e-08 | 0 | 0 | 0 | 0 | 0 | 1 | -90 | 90 | -0.0041846 | -0.0010488 | 0.0041875 | 0.0010485
34 | 31 | 0.8404 | 0.32323 | 8.4811e-10 | 0 | 0 | 0 | 0 | 0 | 1 | -90 | 90 | -0.006868 | -0.0017203 | 0.0068684 | 0.0017204
31 | 3 | 1.6489 | 0.63421 | 1.6641e-09 | 0 | 0 | 0 | 0 | 0 | 1 | -90 | 90 | -0.010047 | -0.0025169 | 0.010049 | 0.0025175
3 | 30 | 4.9369 | 1.8988 | 4.9822e-09 | 0 | 0 | 0 | 0 | 0 | 1 | -90 | 90 | -0.010049 | -0.0025175 | 0.010054 | 0.0025192
30 | 28 | 0.93953 | 0.36136 | 9.4815e-10 | 0 | 0 | 0 | 0 | 0 | 1 | -90 | 90 | -0.013083 | -0.0032782 | 0.013085 | 0.0032788
28 | 27 | 0.83891 | 0.32266 | 8.4661e-10 | 0 | 0 | 0 | 0 | 0 | 1 | -90 | 90 | -0.020381 | -0.0051076 | 0.020385 | 0.005109
4 | 5 | 1.8594 | 0.71514 | 3.7529e-09 | 0 | 0 | 0 | 0 | 0 | 1 | -90 | 90 | -0.17795 | -0.044891 | 0.17858 | 0.045134
4 | 6 | 0.47248 | 0.18172 | 9.5364e-10 | 0 | 0 | 0 | 0 | 0 | 1 | -90 | 90 | 0.17795 | 0.044891 | -0.17779 | -0.04483
5 | 38 | 1.7883 | 0.6878 | 1.8047e-09 | 0 | 0 | 0 | 0 | 0 | 1 | -90 | 90 | 0.031507 | 0.0079014 | -0.031488 | -0.0078943
6 | 49 | 0.49752 | 0.19135 | 1.0042e-09 | 0 | 0 | 0 | 0 | 0 | 1 | -90 | 90 | 0.15538 | 0.03921 | -0.15525 | -0.03916
6 | 55 | 1.5563 | 0.59856 | 1.5705e-09 | 0 | 0 | 0 | 0 | 0 | 1 | -90 | 90 | 0.02241 | 0.0056202 | -0.022402 | -0.0056171
38 | 37 | 2.365 | 0.90962 | 2.3867e-09 | 0 | 0 | 0 | 0 | 0 | 1 | -90 | 90 | 0.02469 | 0.0061905 | -0.024675 | -0.0061848
49 | 41 | 0.90869 | 0.34949 | 1.834e-09 | 0 | 0 | 0 | 0 | 0 | 1 | -90 | 90 | 0.15088 | 0.038064 | -0.15066 | -0.037979
55 | 56 | 4.5827 | 1.7626 | 4.6247e-09 | 0 | 0 | 0 | 0 | 0 | 1 | -90 | 90 | 0.019149 | 0.0048017 | -0.019131 | -0.0047952
37 | 36 | 2.8721 | 1.1046 | 2.8984e-09 | 0 | 0 | 0 | 0 | 0 | 1 | -90 | 90 | 0.016946 | 0.0042478 | -0.016937 | -0.0042447
41 | 48 | 3.0954 | 1.1905 | 3.1238e-09 | 0 | 0 | 0 | 0 | 0 | 1 | -90 | 90 | 0.061777 | 0.015551 | -0.061649 | -0.015502
41 | 40 | 2.0071 | 0.77195 | 2.0255e-09 | 0 | 0 | 0 | 0 | 0 | 1 | -90 | 90 | 0.088879 | 0.022428 | -0.088708 | -0.022363
56 | 57 | 2.2323 | 0.85857 | 2.2528e-09 | 0 | 0 | 0 | 0 | 0 | 1 | -90 | 90 | 0.019131 | 0.0047952 | -0.019122 | -0.0047921
7 | 8 | 1.5892 | 0.61124 | 1.6038e-09 | 0 | 0 | 0 | 0 | 0 | 1 | -90 | 90 | -0.0026608 | -0.00066688 | 0.002661 | 0.00066677
8 | 9 | 5.5866 | 2.1487 | 5.6379e-09 | 0 | 0 | 0 | 0 | 0 | 1 | -90 | 90 | -0.030053 | -0.0075412 | 0.030109 | 0.0075621
8 | 10 | 2.3125 | 0.88941 | 2.3337e-09 | 0 | 0 | 0 | 0 | 0 | 1 | -90 | 90 | 0.027392 | 0.0068745 | -0.027373 | -0.0068673
9 | 25 | 0.61282 | 0.2357 | 6.1844e-10 | 0 | 0 | 0 | 0 | 0 | 1 | -90 | 90 | -0.030109 | -0.0075621 | 0.030115 | 0.0075644
10 | 14 | 5.0169 | 1.9296 | 5.0629e-09 | 0 | 0 | 0 | 0 | 0 | 1 | -90 | 90 | 0.024045 | 0.0060332 | -0.024013 | -0.0060214
25 | 26 | 3.1508 | 1.2118 | 3.1797e-09 | 0 | 0 | 0 | 0 | 0 | 1 | -90 | 90 | -0.072015 | -0.018094 | 0.072194 | 0.018163
25 | 24 | 1.6738 | 0.64377 | 1.6891e-09 | 0 | 0 | 0 | 0 | 0 | 1 | -90 | 90 | 0.041899 | 0.01053 | -0.041867 | -0.010517
14 | 15 | 1.2222 | 0.47007 | 1.2334e-09 | 0 | 0 | 0 | 0 | 0 | 1 | -90 | 90 | 0.023172 | 0.0058105 | -0.023164 | -0.0058078
26 | 39 | 5.2797 | 2.0306 | 5.3281e-09 | 0 | 0 | 0 | 0 | 0 | 1 | -90 | 90 | -0.083021 | -0.020876 | 0.083419 | 0.021029
24 | 22 | 1.6374 | 0.62976 | 1.6524e-09 | 0 | 0 | 0 | 0 | 0 | 1 | -90 | 90 | 0.040511 | 0.010177 | -0.040481 | -0.010166
15 | 16 | 1.8916 | 0.72756 | 1.909e-09 | 0 | 0 | 0 | 0 | 0 | 1 | -90 | 90 | 0.020952 | 0.0052533 | -0.020943 | -0.0052499
11 | 12 | 5.8659 | 2.2561 | 5.9197e-09 | 0 | 0 | 0 | 0 | 0 | 1 | -90 | 90 | -0.010197 | -0.0025557 | 0.010204 | 0.0025577
11 | 13 | 1.3957 | 0.5368 | 1.4085e-09 | 0 | 0 | 0 | 0 | 0 | 1 | -90 | 90 | 0.0064631 | 0.0016198 | -0.0064625 | -0.0016197
12 | 53 | 4.5692 | 1.7574 | 4.6111e-09 | 0 | 0 | 0 | 0 | 0 | 1 | -90 | 90 | -0.020145 | -0.0050492 | 0.020166 | 0.0050567
53 | 47 | 4.2247 | 1.6249 | 4.2635e-09 | 0 | 0 | 0 | 0 | 0 | 1 | -90 | 90 | -0.020166 | -0.0050567 | 0.020185 | 0.0050635
48 | 44 | 6.7703 | 2.6039 | 6.8324e-09 | 0 | 0 | 0 | 0 | 0 | 1 | -90 | 90 | 0.053946 | 0.013571 | -0.053732 | -0.01349
44 | 42 | 1.2025 | 0.46249 | 1.2135e-09 | 0 | 0 | 0 | 0 | 0 | 1 | -90 | 90 | 0.050547 | 0.012692 | -0.050513 | -0.012679
47 | 50 | 4.7207 | 1.8157 | 4.764e-09 | 0 | 0 | 0 | 0 | 0 | 1 | -90 | 90 | 0.013594 | 0.0034076 | -0.013584 | -0.0034043
47 | 46 | 2.1004 | 0.80785 | 2.1197e-09 | 0 | 0 | 0 | 0 | 0 | 1 | -90 | 90 | -0.033778 | -0.0084711 | 0.033805 | 0.008481
16 | 17 | 0.9317 | 0.35835 | 9.4025e-10 | 0 | 0 | 0 | 0 | 0 | 1 | -90 | 90 | 0.020061 | 0.005029 | -0.020057 | -0.0050275
17 | 18 | 0.29078 | 0.11184 | 2.9345e-10 | 0 | 0 | 0 | 0 | 0 | 1 | -90 | 90 | 0.012701 | 0.003184 | -0.012701 | -0.0031838
18 | 33 | 3.9333 | 1.5128 | 3.9694e-09 | 0 | 0 | 0 | 0 | 0 | 1 | -90 | 90 | 0.011144 | 0.0027937 | -0.011139 | -0.002792
33 | 32 | 2.9724 | 1.1432 | 2.9997e-09 | 0 | 0 | 0 | 0 | 0 | 1 | -90 | 90 | 0.011139 | 0.002792 | -0.011135 | -0.0027907
19 | 20 | 1.6171 | 0.62196 | 1.6319e-09 | 0 | 0 | 0 | 0 | 0 | 1 | -90 | 90 | -0.03741 | -0.0093909 | 0.037435 | 0.0094004
19 | 21 | 3.7407 | 1.4387 | 3.7751e-09 | 0 | 0 | 0 | 0 | 0 | 1 | -90 | 90 | 0.036521 | 0.0091682 | -0.036466 | -0.0091473
20 | 22 | 1.1308 | 0.43494 | 1.1412e-09 | 0 | 0 | 0 | 0 | 0 | 1 | -90 | 90 | -0.038261 | -0.0096074 | 0.038279 | 0.0096143
21 | 23 | 0.91928 | 0.35357 | 9.2771e-10 | 0 | 0 | 0 | 0 | 0 | 1 | -90 | 90 | 0.032571 | 0.0081713 | -0.032561 | -0.0081672
23 | 29 | 3.0018 | 1.1546 | 3.0294e-09 | 0 | 0 | 0 | 0 | 0 | 1 | -90 | 90 | 0.030163 | 0.0075662 | -0.030132 | -0.0075548
29 | 27 | 3.2851 | 1.2635 | 3.3153e-09 | 0 | 0 | 0 | 0 | 0 | 1 | -90 | 90 | 0.025919 | 0.0064988 | -0.025894 | -0.0064897
39 | 40 | 0.73301 | 0.28193 | 7.3974e-10 | 0 | 0 | 0 | 0 | 0 | 1 | -90 | 90 | -0.088646 | -0.022339 | 0.088708 | 0.022363
35 | 36 | 2.8729 | 1.105 | 2.8993e-09 | 0 | 0 | 0 | 0 | 0 | 1 | -90 | 90 | -0.0061451 | -0.0015401 | 0.0061463 | 0.0015403
42 | 43 | 0.23928 | 0.09203 | 2.4147e-10 | 0 | 0 | 0 | 0 | 0 | 1 | -90 | 90 | 0.047317 | 0.011878 | -0.047312 | -0.011876
43 | 45 | 3.0138 | 1.1592 | 3.0415e-09 | 0 | 0 | 0 | 0 | 0 | 1 | -90 | 90 | 0.041346 | 0.010381 | -0.04129 | -0.010359
45 | 46 | 1.179 | 0.45347 | 1.1898e-09 | 0 | 0 | 0 | 0 | 0 | 1 | -90 | 90 | 0.037087 | 0.0093058 | -0.037069 | -0.0092991
50 | 51 | 1.6837 | 0.64756 | 1.6991e-09 | 0 | 0 | 0 | 0 | 0 | 1 | -90 | 90 | 0.0087651 | 0.0021966 | -0.0087636 | -0.0021962
51 | 52 | 0.94408 | 0.36311 | 9.5274e-10 | 0 | 0 | 0 | 0 | 0 | 1 | -90 | 90 | 0.0053504 | 0.0013407 | -0.0053501 | -0.0013407
52 | 54 | 1.7686 | 0.68022 | 1.7848e-09 | 0 | 0 | 0 | 0 | 0 | 1 | -90 | 90 | 0.002359 | 0.00059106 | -0.0023589 | -0.00059119
59 | 60 | 7.0403 | 2.7078 | 7.1049e-09 | 0 | 0 | 0 | 0 | 0 | 1 | -90 | 90 | 0.004423 | 0.001108 | -0.0044215 | -0.0011081
59 | 58 | 1.0762 | 0.41391 | 1.086e-09 | 0 | 0 | 0 | 0 | 0 | 1 | -90 | 90 | -0.0094262 | -0.0023619 | 0.0094272 | 0.0023622
58 | 57 | 0.94798 | 0.36461 | 9.5668e-10 | 0 | 0 | 0 | 0 | 0 | 1 | -90 | 90 | -0.013847 | -0.0034698 | 0.013849 | 0.0034705