## bus_data
BUS_I | BUS_TYPE | Pd | Qd | Gs | Bs | area | Vm | Va | baseKV | zone | Vmax | Vmin
1 | 1 | 0.014003 | 0.0035095 | 0 | 0 | 1 | 0.98707 | -0.090632 | 0.4 | 1 | 1.1 | 0.9
2 | 1 | 0.0079242 | 0.001986 | 0 | 0 | 1 | 0.98792 | -0.08461 | 0.4 | 1 | 1.1 | 0.9
3 | 1 | 0.0019881 | 0.00049826 | 0 | 0 | 1 | 0.98678 | -0.092703 | 0.4 | 1 | 1.1 | 0.9
4 | 1 | 0.0092253 | 0.0023121 | 0 | 0 | 1 | 0.98816 | -0.082915 | 0.4 | 1 | 1.1 | 0.9
5 | 1 | 0.0033146 | 0.00083071 | 0 | 0 | 1 | 0.98662 | -0.093843 | 0.4 | 1 | 1.1 | 0.9
79 | 1 | 0.017934 | 0.0044948 | 0 | 0 | 1 | 0.98984 | -0.071048 | 0.4 | 1 | 1.1 | 0.9
64 | 1 | 0.0018316 | 0.00045905 | 0 | 0 | 1 | 0.98651 | -0.09463 | 0.4 | 1 | 1.1 | 0.9
10 | 1 | 0 | 0 | 0 | 0 | 1 | 0.99155 | -0.058972 | 0.4 | 1 | 1.1 | 0.9
65 | 1 | 0.0037858 | 0.0009488 | 0 | 0 | 1 | 0.98641 | -0.095315 | 0.4 | 1 | 1.1 | 0.9
6 | 1 | 0.0048317 | 0.0012109 | 0 | 0 | 1 | 0.9993 | -0.0048332 | 0.4 | 1 | 1.1 | 0.9
7 | 3 | 0.0046883 | 0.001175 | 0 | 0 | 1 | 1 | 0 | 0.4 | 1 | 1.1 | 0.9
8 | 1 | 0 | 0 | 0 | 0 | 1 | 0.99233 | -0.053498 | 0.4 | 1 | 1.1 | 0.9
9 | 1 | 0.0058108 | 0.0014563 | 0 | 0 | 1 | 0.99832 | -0.011717 | 0.4 | 1 | 1.1 | 0.9
11 | 1 | 0 | 0 | 0 | 0 | 1 | 0.99183 | -0.057084 | 0.4 | 1 | 1.1 | 0.9
12 | 1 | 0.0032374 | 0.00081136 | 0 | 0 | 1 | 0.99655 | -0.024092 | 0.4 | 1 | 1.1 | 0.9
82 | 1 | 0.002156 | 0.00054035 | 0 | 0 | 1 | 0.99168 | -0.05811 | 0.4 | 1 | 1.1 | 0.9
13 | 1 | 0.0050722 | 0.0012712 | 0 | 0 | 1 | 0.99556 | -0.03102 | 0.4 | 1 | 1.1 | 0.9
14 | 1 | 0.0011931 | 0.00029901 | 0 | 0 | 1 | 0.99639 | -0.025226 | 0.4 | 1 | 1.1 | 0.9
15 | 1 | 0.0015376 | 0.00038537 | 0 | 0 | 1 | 0.99458 | -0.037908 | 0.4 | 1 | 1.1 | 0.9
35 | 1 | 0.0020727 | 0.00051946 | 0 | 0 | 1 | 0.99613 | -0.027078 | 0.4 | 1 | 1.1 | 0.9
16 | 1 | 0.0014244 | 0.000357 | 0 | 0 | 1 | 0.99439 | -0.039257 | 0.4 | 1 | 1.1 | 0.9
34 | 1 | 0.002668 | 0.00066868 | 0 | 0 | 1 | 0.99601 | -0.027904 | 0.4 | 1 | 1.1 | 0.9
26 | 1 | 0.0037582 | 0.00094188 | 0 | 0 | 1 | 0.99409 | -0.041383 | 0.4 | 1 | 1.1 | 0.9
27 | 1 | 0.0032149 | 0.00080572 | 0 | 0 | 1 | 0.99333 | -0.046724 | 0.4 | 1 | 1.1 | 0.9
17 | 1 | 0.0055039 | 0.0013794 | 0 | 0 | 1 | 0.99169 | -0.058306 | 0.4 | 1 | 1.1 | 0.9
18 | 1 | 0.0026812 | 0.00067198 | 0 | 0 | 1 | 0.99171 | -0.058172 | 0.4 | 1 | 1.1 | 0.9
19 | 1 | 0.0026369 | 0.00066088 | 0 | 0 | 1 | 0.99188 | -0.056927 | 0.4 | 1 | 1.1 | 0.9
32 | 1 | 0.0025693 | 0.00064392 | 0 | 0 | 1 | 0.99214 | -0.055141 | 0.4 | 1 | 1.1 | 0.9
31 | 1 | 0 | 0 | 0 | 0 | 1 | 0.99236 | -0.0536 | 0.4 | 1 | 1.1 | 0.9
20 | 1 | 0.003152 | 0.00078996 | 0 | 0 | 1 | 0.99209 | -0.055505 | 0.4 | 1 | 1.1 | 0.9
22 | 1 | 0 | 0 | 0 | 0 | 1 | 0.99213 | -0.055174 | 0.4 | 1 | 1.1 | 0.9
21 | 1 | 0.0034278 | 0.0008591 | 0 | 0 | 1 | 0.99583 | -0.029191 | 0.4 | 1 | 1.1 | 0.9
23 | 1 | 0.0042815 | 0.001073 | 0 | 0 | 1 | 0.99584 | -0.02907 | 0.4 | 1 | 1.1 | 0.9
24 | 1 | 0.0025997 | 0.00065155 | 0 | 0 | 1 | 0.99224 | -0.054437 | 0.4 | 1 | 1.1 | 0.9
25 | 1 | 0 | 0 | 0 | 0 | 1 | 0.99197 | -0.056298 | 0.4 | 1 | 1.1 | 0.9
36 | 1 | 0.0030189 | 0.0007566 | 0 | 0 | 1 | 0.9924 | -0.053281 | 0.4 | 1 | 1.1 | 0.9
68 | 1 | 0 | 0 | 0 | 0 | 1 | 0.9919 | -0.056794 | 0.4 | 1 | 1.1 | 0.9
30 | 1 | 0.0027617 | 0.00069216 | 0 | 0 | 1 | 0.99252 | -0.052412 | 0.4 | 1 | 1.1 | 0.9
29 | 1 | 0.0022857 | 0.00057284 | 0 | 0 | 1 | 0.99271 | -0.051064 | 0.4 | 1 | 1.1 | 0.9
66 | 1 | 0.0030116 | 0.00075479 | 0 | 0 | 1 | 0.99165 | -0.058594 | 0.4 | 1 | 1.1 | 0.9
28 | 1 | 0 | 0 | 0 | 0 | 1 | 0.99275 | -0.050821 | 0.4 | 1 | 1.1 | 0.9
80 | 1 | 0.0032493 | 0.00081434 | 0 | 0 | 1 | 0.98639 | -0.095475 | 0.4 | 1 | 1.1 | 0.9

## generator_data
GEN_BUS | PG | QG | QMAX | QMIN | VG | MBASE | GEN_STATUS | PMAX | PMIN
7 | 0.14401 | 0.036236 | 10 | -10 | 1 | 100 | 1 | 10 | 0

## branch_data
F_BUS | T_BUS | BR_R | BR_X | BR_B | RATE_A | RATE_B | RATE_C | TAP | SHIFT | BR_STATUS | ANGMIN | ANGMAX | P_in | Q_in | P_out | Q_out
1 | 2 | 2.7146 | 1.0441 | 2.7395e-09 | 0 | 0 | 0 | 0 | 0 | 1 | -90 | 90 | -0.02818 | -0.0070631 | 0.028204 | 0.0070718
1 | 3 | 1.8543 | 0.7132 | 1.8713e-09 | 0 | 0 | 0 | 0 | 0 | 1 | -90 | 90 | 0.014177 | 0.0035535 | -0.014173 | -0.0035521
2 | 4 | 0.59706 | 0.22964 | 6.0254e-10 | 0 | 0 | 0 | 0 | 0 | 1 | -90 | 90 | -0.036128 | -0.0090578 | 0.036136 | 0.009061
3 | 5 | 1.1858 | 0.45607 | 1.1967e-09 | 0 | 0 | 0 | 0 | 0 | 1 | -90 | 90 | 0.012185 | 0.0030539 | -0.012183 | -0.0030533
4 | 79 | 3.3352 | 1.2828 | 3.3658e-09 | 0 | 0 | 0 | 0 | 0 | 1 | -90 | 90 | -0.045362 | -0.011373 | 0.045436 | 0.011401
5 | 64 | 1.1258 | 0.433 | 1.1361e-09 | 0 | 0 | 0 | 0 | 0 | 1 | -90 | 90 | 0.0088683 | 0.0022226 | -0.0088674 | -0.0022223
79 | 10 | 2.4402 | 0.93855 | 2.4626e-09 | 0 | 0 | 0 | 0 | 0 | 1 | -90 | 90 | -0.06337 | -0.015896 | 0.063477 | 0.015937
64 | 65 | 1.2339 | 0.47459 | 1.2453e-09 | 0 | 0 | 0 | 0 | 0 | 1 | -90 | 90 | 0.0070357 | 0.0017632 | -0.0070351 | -0.0017631
10 | 8 | 1.1089 | 0.4265 | 1.1191e-09 | 0 | 0 | 0 | 0 | 0 | 1 | -90 | 90 | -0.063477 | -0.015937 | 0.063525 | 0.015955
65 | 80 | 0.62324 | 0.23971 | 6.2896e-10 | 0 | 0 | 0 | 0 | 0 | 1 | -90 | 90 | 0.0032493 | 0.00081431 | -0.0032492 | -0.00081434
6 | 7 | 0.8951 | 0.34427 | 9.0332e-10 | 0 | 0 | 0 | 0 | 0 | 1 | -90 | 90 | -0.070962 | -0.017876 | 0.07101 | 0.017894
6 | 8 | 9.6045 | 3.6941 | 9.6927e-09 | 0 | 0 | 0 | 0 | 0 | 1 | -90 | 90 | 0.06613 | 0.016665 | -0.065682 | -0.016493
7 | 9 | 2.2422 | 0.86238 | 2.2628e-09 | 0 | 0 | 0 | 0 | 0 | 1 | -90 | 90 | 0.068308 | 0.017167 | -0.068197 | -0.017124
8 | 11 | 21.1997 | 8.1537 | 2.1394e-08 | 0 | 0 | 0 | 0 | 0 | 1 | -90 | 90 | 0.0021574 | 0.00053817 | -0.0021563 | -0.00053986
9 | 12 | 2.5805 | 0.99248 | 2.6041e-09 | 0 | 0 | 0 | 0 | 0 | 1 | -90 | 90 | 0.062386 | 0.015668 | -0.062279 | -0.015627
11 | 82 | 6.0887 | 2.3418 | 6.1446e-09 | 0 | 0 | 0 | 0 | 0 | 1 | -90 | 90 | 0.0021563 | 0.00053986 | -0.002156 | -0.00054035
12 | 13 | 1.9783 | 0.76089 | 1.9965e-09 | 0 | 0 | 0 | 0 | 0 | 1 | -90 | 90 | 0.045391 | 0.011394 | -0.045347 | -0.011377
12 | 14 | 1.0748 | 0.41337 | 1.0846e-09 | 0 | 0 | 0 | 0 | 0 | 1 | -90 | 90 | 0.013651 | 0.0034217 | -0.013649 | -0.0034209
13 | 15 | 2.2109 | 0.85034 | 2.2312e-09 | 0 | 0 | 0 | 0 | 0 | 1 | -90 | 90 | 0.040275 | 0.010106 | -0.040237 | -0.010092
14 | 35 | 1.9224 | 0.73938 | 1.94e-09 | 0 | 0 | 0 | 0 | 0 | 1 | -90 | 90 | 0.012456 | 0.0031219 | -0.012453 | -0.0031209
15 | 16 | 0.44985 | 0.17302 | 4.5398e-10 | 0 | 0 | 0 | 0 | 0 | 1 | -90 | 90 | 0.038699 | 0.0097062 | -0.038692 | -0.0097035
35 | 34 | 1.0284 | 0.39554 | 1.0378e-09 | 0 | 0 | 0 | 0 | 0 | 1 | -90 | 90 | 0.01038 | 0.0026014 | -0.010379 | -0.0026011
16 | 26 | 0.73544 | 0.28286 | 7.4219e-10 | 0 | 0 | 0 | 0 | 0 | 1 | -90 | 90 | 0.037267 | 0.0093465 | -0.037256 | -0.0093424
34 | 23 | 1.9546 | 0.75178 | 1.9726e-09 | 0 | 0 | 0 | 0 | 0 | 1 | -90 | 90 | 0.0077107 | 0.0019324 | -0.0077094 | -0.0019321
26 | 27 | 2.0532 | 0.7897 | 2.0721e-09 | 0 | 0 | 0 | 0 | 0 | 1 | -90 | 90 | 0.033498 | 0.0084005 | -0.033473 | -0.0083911
27 | 28 | 1.74 | 0.66921 | 1.7559e-09 | 0 | 0 | 0 | 0 | 0 | 1 | -90 | 90 | 0.030259 | 0.0075854 | -0.030241 | -0.007579
17 | 18 | 0.31037 | 0.11937 | 3.1321e-10 | 0 | 0 | 0 | 0 | 0 | 1 | -90 | 90 | -0.0055039 | -0.0013794 | 0.005504 | 0.0013794
18 | 19 | 1.9493 | 0.74974 | 1.9672e-09 | 0 | 0 | 0 | 0 | 0 | 1 | -90 | 90 | -0.0081852 | -0.0020514 | 0.0081867 | 0.0020517
19 | 32 | 2.1147 | 0.81334 | 2.1341e-09 | 0 | 0 | 0 | 0 | 0 | 1 | -90 | 90 | -0.010824 | -0.0027126 | 0.010826 | 0.0027134
32 | 31 | 1.4757 | 0.56758 | 1.4892e-09 | 0 | 0 | 0 | 0 | 0 | 1 | -90 | 90 | -0.013396 | -0.0033574 | 0.013398 | 0.0033583
31 | 29 | 2.4291 | 0.93427 | 2.4514e-09 | 0 | 0 | 0 | 0 | 0 | 1 | -90 | 90 | -0.013398 | -0.0033583 | 0.013403 | 0.0033599
20 | 22 | 1.349 | 0.51884 | 1.3614e-09 | 0 | 0 | 0 | 0 | 0 | 1 | -90 | 90 | -0.003152 | -0.00078996 | 0.0031521 | 0.00078988
22 | 24 | 1.5302 | 0.58854 | 1.5443e-09 | 0 | 0 | 0 | 0 | 0 | 1 | -90 | 90 | -0.0061652 | -0.0015438 | 0.0061658 | 0.0015439
22 | 25 | 4.7705 | 1.8348 | 4.8143e-09 | 0 | 0 | 0 | 0 | 0 | 1 | -90 | 90 | 0.0030131 | 0.0007539 | -0.0030126 | -0.00075419
21 | 23 | 0.45759 | 0.176 | 4.6179e-10 | 0 | 0 | 0 | 0 | 0 | 1 | -90 | 90 | -0.0034278 | -0.0008591 | 0.0034279 | 0.00085907
24 | 36 | 1.6888 | 0.64953 | 1.7043e-09 | 0 | 0 | 0 | 0 | 0 | 1 | -90 | 90 | -0.0087655 | -0.0021954 | 0.0087669 | 0.0021958
25 | 68 | 2.1082 | 0.81085 | 2.1276e-09 | 0 | 0 | 0 | 0 | 0 | 1 | -90 | 90 | 0.0030126 | 0.00075419 | -0.0030124 | -0.00075432
36 | 30 | 0.94548 | 0.36365 | 9.5416e-10 | 0 | 0 | 0 | 0 | 0 | 1 | -90 | 90 | -0.011786 | -0.0029524 | 0.011787 | 0.0029528
68 | 66 | 7.6493 | 2.9421 | 7.7195e-09 | 0 | 0 | 0 | 0 | 0 | 1 | -90 | 90 | 0.0030124 | 0.00075432 | -0.0030116 | -0.00075479
30 | 28 | 1.4021 | 0.53929 | 1.415e-09 | 0 | 0 | 0 | 0 | 0 | 1 | -90 | 90 | -0.014549 | -0.003645 | 0.014552 | 0.0036461
29 | 28 | 0.19883 | 0.076473 | 2.0065e-10 | 0 | 0 | 0 | 0 | 0 | 1 | -90 | 90 | -0.015689 | -0.0039327 | 0.015689 | 0.0039329