## bus_data
BUS_I | BUS_TYPE | Pd | Qd | Gs | Bs | area | Vm | Va | baseKV | zone | Vmax | Vmin
1 | 1 | 0.0019154 | 0.00048005 | 0 | 0 | 1 | 0.99104 | -0.062226 | 0.4 | 1 | 1.1 | 0.9
2 | 1 | 0.0014163 | 0.00035497 | 0 | 0 | 1 | 0.99107 | -0.062033 | 0.4 | 1 | 1.1 | 0.9
3 | 1 | 0.0012803 | 0.00032088 | 0 | 0 | 1 | 0.99104 | -0.062228 | 0.4 | 1 | 1.1 | 0.9
4 | 1 | 0.0025707 | 0.00064429 | 0 | 0 | 1 | 0.99115 | -0.06146 | 0.4 | 1 | 1.1 | 0.9
6 | 1 | 0.0035885 | 0.00089937 | 0 | 0 | 1 | 0.99129 | -0.060431 | 0.4 | 1 | 1.1 | 0.9
7 | 1 | 0.0012728 | 0.000319 | 0 | 0 | 1 | 0.99131 | -0.06034 | 0.4 | 1 | 1.1 | 0.9
8 | 1 | 0.0016171 | 0.00040529 | 0 | 0 | 1 | 0.99151 | -0.058884 | 0.4 | 1 | 1.1 | 0.9
9 | 1 | 0 | 0 | 0 | 0 | 1 | 0.99177 | -0.057068 | 0.4 | 1 | 1.1 | 0.9
10 | 1 | 0.004621 | 0.0011581 | 0 | 0 | 1 | 0.99079 | -0.06399 | 0.4 | 1 | 1.1 | 0.9
11 | 1 | 0.0025342 | 0.00063512 | 0 | 0 | 1 | 0.99373 | -0.043435 | 0.4 | 1 | 1.1 | 0.9
12 | 1 | 0.0018835 | 0.00047205 | 0 | 0 | 1 | 0.99077 | -0.064059 | 0.4 | 1 | 1.1 | 0.9
13 | 1 | 0 | 0 | 0 | 0 | 1 | 0.9896 | -0.072355 | 0.4 | 1 | 1.1 | 0.9
28 | 1 | 0.0047659 | 0.0011944 | 0 | 0 | 1 | 0.99472 | -0.036508 | 0.4 | 1 | 1.1 | 0.9
36 | 1 | 0.0019474 | 0.00048807 | 0 | 0 | 1 | 0.98946 | -0.073222 | 0.4 | 1 | 1.1 | 0.9
14 | 1 | 0.013414 | 0.0033619 | 0 | 0 | 1 | 0.98871 | -0.078698 | 0.4 | 1 | 1.1 | 0.9
29 | 1 | 0.0014381 | 0.00036041 | 0 | 0 | 1 | 0.99577 | -0.029217 | 0.4 | 1 | 1.1 | 0.9
34 | 1 | 0.0026167 | 0.00065582 | 0 | 0 | 1 | 0.98939 | -0.073668 | 0.4 | 1 | 1.1 | 0.9
20 | 1 | 0 | 0 | 0 | 0 | 1 | 0.99428 | -0.040104 | 0.4 | 1 | 1.1 | 0.9
21 | 1 | 0 | 0 | 0 | 0 | 1 | 0.99404 | -0.041781 | 0.4 | 1 | 1.1 | 0.9
22 | 1 | 0 | 0 | 0 | 0 | 1 | 0.99588 | -0.028849 | 0.4 | 1 | 1.1 | 0.9
15 | 1 | 0.0078475 | 0.0019668 | 0 | 0 | 1 | 0.9996 | -0.002817 | 0.4 | 1 | 1.1 | 0.9
16 | 1 | 0.0045774 | 0.0011472 | 0 | 0 | 1 | 0.99863 | -0.0095868 | 0.4 | 1 | 1.1 | 0.9
17 | 3 | 0.0027716 | 0.00069463 | 0 | 0 | 1 | 1 | 0 | 0.4 | 1 | 1.1 | 0.9
18 | 1 | 0.0061151 | 0.0015326 | 0 | 0 | 1 | 0.99748 | -0.017653 | 0.4 | 1 | 1.1 | 0.9
19 | 1 | 0.0039124 | 0.00098053 | 0 | 0 | 1 | 0.99844 | -0.010763 | 0.4 | 1 | 1.1 | 0.9
24 | 1 | 0.011713 | 0.0029355 | 0 | 0 | 1 | 0.9971 | -0.0203 | 0.4 | 1 | 1.1 | 0.9
57 | 1 | 0 | 0 | 0 | 0 | 1 | 0.9723 | -0.19501 | 0.4 | 1 | 1.1 | 0.9
58 | 1 | 0.0058435 | 0.0014645 | 0 | 0 | 1 | 0.97167 | -0.19955 | 0.4 | 1 | 1.1 | 0.9
59 | 1 | 0.0039423 | 0.00098804 | 0 | 0 | 1 | 0.97202 | -0.19707 | 0.4 | 1 | 1.1 | 0.9
56 | 1 | 0.0059938 | 0.0015022 | 0 | 0 | 1 | 0.97295 | -0.19036 | 0.4 | 1 | 1.1 | 0.9
31 | 1 | 0.00451 | 0.0011303 | 0 | 0 | 1 | 0.99695 | -0.021037 | 0.4 | 1 | 1.1 | 0.9
25 | 1 | 0.00306 | 0.0007669 | 0 | 0 | 1 | 0.99623 | -0.026359 | 0.4 | 1 | 1.1 | 0.9
60 | 1 | 0.0061551 | 0.0015426 | 0 | 0 | 1 | 0.97151 | -0.20069 | 0.4 | 1 | 1.1 | 0.9
30 | 1 | 0.0065952 | 0.0016529 | 0 | 0 | 1 | 0.99592 | -0.028221 | 0.4 | 1 | 1.1 | 0.9
27 | 1 | 0.015635 | 0.0039185 | 0 | 0 | 1 | 0.99338 | -0.046434 | 0.4 | 1 | 1.1 | 0.9
26 | 1 | 0.0027499 | 0.00068919 | 0 | 0 | 1 | 0.99588 | -0.028856 | 0.4 | 1 | 1.1 | 0.9
62 | 1 | 0.0026509 | 0.00066439 | 0 | 0 | 1 | 0.97187 | -0.19809 | 0.4 | 1 | 1.1 | 0.9
33 | 1 | 0.0036268 | 0.00090897 | 0 | 0 | 1 | 0.98812 | -0.082585 | 0.4 | 1 | 1.1 | 0.9
35 | 1 | 0.0012685 | 0.00031793 | 0 | 0 | 1 | 0.98803 | -0.08324 | 0.4 | 1 | 1.1 | 0.9
37 | 1 | 0.0021098 | 0.00052876 | 0 | 0 | 1 | 0.98753 | -0.086725 | 0.4 | 1 | 1.1 | 0.9
39 | 1 | 0.0044728 | 0.001121 | 0 | 0 | 1 | 0.981 | -0.13284 | 0.4 | 1 | 1.1 | 0.9
41 | 1 | 0.0030812 | 0.00077222 | 0 | 0 | 1 | 0.98021 | -0.13844 | 0.4 | 1 | 1.1 | 0.9
38 | 1 | 0.010675 | 0.0026753 | 0 | 0 | 1 | 0.98243 | -0.1227 | 0.4 | 1 | 1.1 | 0.9
42 | 1 | 0.0040164 | 0.0010066 | 0 | 0 | 1 | 0.97946 | -0.14375 | 0.4 | 1 | 1.1 | 0.9
43 | 1 | 0.0067394 | 0.0016891 | 0 | 0 | 1 | 0.9782 | -0.15272 | 0.4 | 1 | 1.1 | 0.9
44 | 1 | 0.0053873 | 0.0013502 | 0 | 0 | 1 | 0.97665 | -0.16378 | 0.4 | 1 | 1.1 | 0.9
47 | 1 | 0 | 0 | 0 | 0 | 1 | 0.97509 | -0.17495 | 0.4 | 1 | 1.1 | 0.9
53 | 1 | 0.0033743 | 0.00084567 | 0 | 0 | 1 | 0.97486 | -0.17666 | 0.4 | 1 | 1.1 | 0.9
54 | 1 | 0.0038689 | 0.00096964 | 0 | 0 | 1 | 0.97381 | -0.18419 | 0.4 | 1 | 1.1 | 0.9
49 | 1 | 0.0045277 | 0.0011347 | 0 | 0 | 1 | 0.97508 | -0.17503 | 0.4 | 1 | 1.1 | 0.9
55 | 1 | 0.0038421 | 0.00096291 | 0 | 0 | 1 | 0.97362 | -0.18552 | 0.4 | 1 | 1.1 | 0.9
50 | 1 | 0.0032832 | 0.00082285 | 0 | 0 | 1 | 0.98739 | -0.087679 | 0.4 | 1 | 1.1 | 0.9
45 | 1 | 0.0077724 | 0.001948 | 0 | 0 | 1 | 0.97475 | -0.1774 | 0.4 | 1 | 1.1 | 0.9
51 | 1 | 0.0037425 | 0.00093795 | 0 | 0 | 1 | 0.98714 | -0.089455 | 0.4 | 1 | 1.1 | 0.9
40 | 1 | 0.011267 | 0.0028237 | 0 | 0 | 1 | 0.98329 | -0.11662 | 0.4 | 1 | 1.1 | 0.9
46 | 1 | 0.0055941 | 0.001402 | 0 | 0 | 1 | 0.9746 | -0.1785 | 0.4 | 1 | 1.1 | 0.9
48 | 1 | 0 | 0 | 0 | 0 | 1 | 0.97436 | -0.18023 | 0.4 | 1 | 1.1 | 0.9
52 | 1 | 0.0032527 | 0.0008152 | 0 | 0 | 1 | 0.97407 | -0.18233 | 0.4 | 1 | 1.1 | 0.9

## generator_data
GEN_BUS | PG | QG | QMAX | QMIN | VG | MBASE | GEN_STATUS | PMAX | PMIN
17 | 0.23604 | 0.059571 | 10 | -10 | 1 | 100 | 1 | 10 | 0

## branch_data
F_BUS | T_BUS | BR_R | BR_X | BR_B | RATE_A | RATE_B | RATE_C | TAP | SHIFT | BR_STATUS | ANGMIN | ANGMAX | P_in | Q_in | P_out | Q_out
1 | 2 | 0.7738 | 0.29762 | 7.809e-10 | 0 | 0 | 0 | 0 | 0 | 1 | -90 | 90 | -0.0031958 | -0.00080093 | 0.0031958 | 0.00080089
1 | 3 | 0.01589 | 0.0061117 | 1.6036e-11 | 0 | 0 | 0 | 0 | 0 | 1 | -90 | 90 | 0.0012803 | 0.00032088 | -0.0012803 | -0.00032088
2 | 4 | 1.5889 | 0.61112 | 1.6035e-09 | 0 | 0 | 0 | 0 | 0 | 1 | -90 | 90 | -0.0046122 | -0.0011559 | 0.0046125 | 0.0011558
4 | 6 | 1.8328 | 0.70492 | 1.8496e-09 | 0 | 0 | 0 | 0 | 0 | 1 | -90 | 90 | -0.0071833 | -0.0018001 | 0.0071843 | 0.0018003
6 | 7 | 0.10832 | 0.04166 | 1.0931e-10 | 0 | 0 | 0 | 0 | 0 | 1 | -90 | 90 | -0.010773 | -0.0026997 | 0.010773 | 0.0026998
7 | 8 | 1.5468 | 0.59493 | 1.561e-09 | 0 | 0 | 0 | 0 | 0 | 1 | -90 | 90 | -0.012046 | -0.0030188 | 0.012048 | 0.0030195
8 | 9 | 1.7021 | 0.65464 | 1.7177e-09 | 0 | 0 | 0 | 0 | 0 | 1 | -90 | 90 | -0.013665 | -0.0034248 | 0.013669 | 0.003426
9 | 10 | 4.9093 | 1.8882 | 4.9543e-09 | 0 | 0 | 0 | 0 | 0 | 1 | -90 | 90 | 0.01808 | 0.0045353 | -0.018062 | -0.0045292
9 | 11 | 1.1313 | 0.43512 | 2.2834e-09 | 0 | 0 | 0 | 0 | 0 | 1 | -90 | 90 | -0.15629 | -0.039381 | 0.15659 | 0.039496
9 | 12 | 0.72748 | 0.2798 | 1.4683e-09 | 0 | 0 | 0 | 0 | 0 | 1 | -90 | 90 | 0.12454 | 0.03142 | -0.12442 | -0.031373
10 | 13 | 7.9594 | 3.0613 | 8.0324e-09 | 0 | 0 | 0 | 0 | 0 | 1 | -90 | 90 | 0.013441 | 0.003371 | -0.013426 | -0.0033658
11 | 28 | 0.56721 | 0.21816 | 1.1448e-09 | 0 | 0 | 0 | 0 | 0 | 1 | -90 | 90 | -0.15912 | -0.040131 | 0.15927 | 0.04019
12 | 36 | 0.9662 | 0.37161 | 1.9501e-09 | 0 | 0 | 0 | 0 | 0 | 1 | -90 | 90 | 0.12253 | 0.030901 | -0.12238 | -0.030841
13 | 14 | 6.0263 | 2.3178 | 6.0816e-09 | 0 | 0 | 0 | 0 | 0 | 1 | -90 | 90 | 0.013426 | 0.0033658 | -0.013414 | -0.0033619
28 | 29 | 0.58061 | 0.22331 | 1.1719e-09 | 0 | 0 | 0 | 0 | 0 | 1 | -90 | 90 | -0.16404 | -0.041385 | 0.16421 | 0.041449
36 | 34 | 0.047779 | 0.018376 | 9.6435e-11 | 0 | 0 | 0 | 0 | 0 | 1 | -90 | 90 | 0.12043 | 0.030353 | -0.12042 | -0.03035
29 | 30 | 0.078715 | 0.030275 | 1.5887e-10 | 0 | 0 | 0 | 0 | 0 | 1 | -90 | 90 | -0.16565 | -0.04181 | 0.16567 | 0.041818
34 | 33 | 0.97435 | 0.37475 | 1.9666e-09 | 0 | 0 | 0 | 0 | 0 | 1 | -90 | 90 | 0.1178 | 0.029694 | -0.11766 | -0.029638
20 | 21 | 1.3811 | 0.5312 | 1.3938e-09 | 0 | 0 | 0 | 0 | 0 | 1 | -90 | 90 | 0.015649 | 0.0039232 | -0.015645 | -0.003922
20 | 22 | 9.2803 | 3.5693 | 9.3654e-09 | 0 | 0 | 0 | 0 | 0 | 1 | -90 | 90 | -0.015649 | -0.0039232 | 0.015673 | 0.0039317
21 | 27 | 3.8273 | 1.472 | 3.8624e-09 | 0 | 0 | 0 | 0 | 0 | 1 | -90 | 90 | 0.015645 | 0.003922 | -0.015635 | -0.0039185
22 | 25 | 1.7491 | 0.67273 | 1.7652e-09 | 0 | 0 | 0 | 0 | 0 | 1 | -90 | 90 | -0.018423 | -0.0046209 | 0.018429 | 0.0046232
22 | 26 | 0.034491 | 0.013266 | 3.4807e-11 | 0 | 0 | 0 | 0 | 0 | 1 | -90 | 90 | 0.0027499 | 0.00068919 | -0.0027499 | -0.00068919
15 | 16 | 2.0066 | 0.77175 | 2.025e-09 | 0 | 0 | 0 | 0 | 0 | 1 | -90 | 90 | 0.04401 | 0.011049 | -0.043969 | -0.011033
15 | 17 | 0.70921 | 0.27277 | 7.1572e-10 | 0 | 0 | 0 | 0 | 0 | 1 | -90 | 90 | -0.051858 | -0.013016 | 0.051878 | 0.013023
16 | 18 | 2.6637 | 1.0245 | 2.6881e-09 | 0 | 0 | 0 | 0 | 0 | 1 | -90 | 90 | 0.039391 | 0.009886 | -0.039347 | -0.0098693
17 | 19 | 0.7843 | 0.30165 | 1.583e-09 | 0 | 0 | 0 | 0 | 0 | 1 | -90 | 90 | 0.18139 | 0.045853 | -0.18112 | -0.045747
18 | 24 | 1.0338 | 0.39761 | 1.0433e-09 | 0 | 0 | 0 | 0 | 0 | 1 | -90 | 90 | 0.033232 | 0.0083367 | -0.03322 | -0.0083321
19 | 31 | 0.76315 | 0.29352 | 1.5403e-09 | 0 | 0 | 0 | 0 | 0 | 1 | -90 | 90 | 0.1772 | 0.044767 | -0.17695 | -0.044668
24 | 25 | 3.6535 | 1.4052 | 3.6871e-09 | 0 | 0 | 0 | 0 | 0 | 1 | -90 | 90 | 0.021507 | 0.0053966 | -0.021489 | -0.0053901
57 | 58 | 4.6598 | 1.7922 | 4.7025e-09 | 0 | 0 | 0 | 0 | 0 | 1 | -90 | 90 | 0.012007 | 0.0030098 | -0.011999 | -0.0030073
57 | 59 | 3.8524 | 1.4817 | 3.8877e-09 | 0 | 0 | 0 | 0 | 0 | 1 | -90 | 90 | 0.0065954 | 0.0016525 | -0.0065935 | -0.0016521
57 | 56 | 3.0781 | 1.1839 | 3.1063e-09 | 0 | 0 | 0 | 0 | 0 | 1 | -90 | 90 | -0.018602 | -0.0046622 | 0.018614 | 0.0046665
58 | 60 | 2.2774 | 0.87592 | 2.2983e-09 | 0 | 0 | 0 | 0 | 0 | 1 | -90 | 90 | 0.0061559 | 0.0015428 | -0.0061549 | -0.0015426
59 | 62 | 4.7411 | 1.8235 | 4.7846e-09 | 0 | 0 | 0 | 0 | 0 | 1 | -90 | 90 | 0.0026513 | 0.00066408 | -0.0026509 | -0.00066439
56 | 55 | 2.4291 | 0.93427 | 2.4514e-09 | 0 | 0 | 0 | 0 | 0 | 1 | -90 | 90 | -0.024608 | -0.0061687 | 0.024624 | 0.0061749
31 | 30 | 0.54643 | 0.21016 | 1.1029e-09 | 0 | 0 | 0 | 0 | 0 | 1 | -90 | 90 | 0.17244 | 0.043538 | -0.17226 | -0.043471
33 | 35 | 0.073728 | 0.028357 | 1.4881e-10 | 0 | 0 | 0 | 0 | 0 | 1 | -90 | 90 | 0.11403 | 0.028729 | -0.11402 | -0.028725
35 | 37 | 0.39678 | 0.15261 | 8.0084e-10 | 0 | 0 | 0 | 0 | 0 | 1 | -90 | 90 | 0.11275 | 0.028407 | -0.1127 | -0.028386
37 | 50 | 0.11067 | 0.042565 | 2.2337e-10 | 0 | 0 | 0 | 0 | 0 | 1 | -90 | 90 | 0.11059 | 0.027857 | -0.11057 | -0.027851
39 | 41 | 0.92221 | 0.3547 | 1.8614e-09 | 0 | 0 | 0 | 0 | 0 | 1 | -90 | 90 | 0.076521 | 0.019237 | -0.076461 | -0.019214
39 | 38 | 1.5803 | 0.6078 | 3.1896e-09 | 0 | 0 | 0 | 0 | 0 | 1 | -90 | 90 | -0.080994 | -0.020358 | 0.081108 | 0.020402
41 | 42 | 0.90948 | 0.3498 | 1.8356e-09 | 0 | 0 | 0 | 0 | 0 | 1 | -90 | 90 | 0.07338 | 0.018442 | -0.073326 | -0.018421
38 | 40 | 0.83856 | 0.32252 | 1.6925e-09 | 0 | 0 | 0 | 0 | 0 | 1 | -90 | 90 | -0.091783 | -0.023077 | 0.091861 | 0.023107
42 | 43 | 1.6223 | 0.62395 | 3.2743e-09 | 0 | 0 | 0 | 0 | 0 | 1 | -90 | 90 | 0.069309 | 0.017415 | -0.069223 | -0.017382
43 | 44 | 2.212 | 0.85079 | 4.4647e-09 | 0 | 0 | 0 | 0 | 0 | 1 | -90 | 90 | 0.062484 | 0.015693 | -0.062388 | -0.015656
44 | 47 | 2.4368 | 0.93722 | 2.4591e-09 | 0 | 0 | 0 | 0 | 0 | 1 | -90 | 90 | 0.057 | 0.014306 | -0.056912 | -0.014273
47 | 49 | 0.027581 | 0.010608 | 2.7834e-11 | 0 | 0 | 0 | 0 | 0 | 1 | -90 | 90 | 0.040285 | 0.010106 | -0.040284 | -0.010106
47 | 45 | 1.8249 | 0.70188 | 1.8416e-09 | 0 | 0 | 0 | 0 | 0 | 1 | -90 | 90 | 0.016628 | 0.0041668 | -0.016622 | -0.0041648
53 | 54 | 2.883 | 1.1088 | 2.9094e-09 | 0 | 0 | 0 | 0 | 0 | 1 | -90 | 90 | 0.032374 | 0.0081221 | -0.03234 | -0.0081094
53 | 49 | 0.56369 | 0.21681 | 5.6887e-10 | 0 | 0 | 0 | 0 | 0 | 1 | -90 | 90 | -0.035748 | -0.0089677 | 0.035756 | 0.0089708
54 | 55 | 0.57569 | 0.22142 | 5.8097e-10 | 0 | 0 | 0 | 0 | 0 | 1 | -90 | 90 | 0.028472 | 0.0071397 | -0.028466 | -0.0071378
50 | 51 | 0.21221 | 0.08162 | 4.2832e-10 | 0 | 0 | 0 | 0 | 0 | 1 | -90 | 90 | 0.10729 | 0.027028 | -0.10726 | -0.027018
45 | 46 | 1.5389 | 0.59189 | 1.553e-09 | 0 | 0 | 0 | 0 | 0 | 1 | -90 | 90 | 0.0088497 | 0.0022169 | -0.0088483 | -0.0022165
51 | 40 | 3.3505 | 1.2887 | 6.7626e-09 | 0 | 0 | 0 | 0 | 0 | 1 | -90 | 90 | 0.10352 | 0.02608 | -0.10313 | -0.02593
46 | 48 | 6.5624 | 2.524 | 6.6227e-09 | 0 | 0 | 0 | 0 | 0 | 1 | -90 | 90 | 0.0032544 | 0.00081448 | -0.0032536 | -0.00081481
48 | 52 | 7.9787 | 3.0688 | 8.052e-09 | 0 | 0 | 0 | 0 | 0 | 1 | -90 | 90 | 0.0032536 | 0.00081481 | -0.0032526 | -0.00081521