## bus_data
BUS_I | BUS_TYPE | Pd | Qd | Gs | Bs | area | Vm | Va | baseKV | zone | Vmax | Vmin
1 | 1 | 0.0023979 | 0.00060098 | 0 | 0 | 1 | 0.9911 | -0.061691 | 0.4 | 1 | 1.1 | 0.9
2 | 1 | 0 | 0 | 0 | 0 | 1 | 0.9872 | -0.089015 | 0.4 | 1 | 1.1 | 0.9
3 | 1 | 0 | 0 | 0 | 0 | 1 | 0.99271 | -0.050459 | 0.4 | 1 | 1.1 | 0.9
4 | 1 | 0.0028427 | 0.00071245 | 0 | 0 | 1 | 0.98689 | -0.091159 | 0.4 | 1 | 1.1 | 0.9
5 | 1 | 0.0063954 | 0.0016028 | 0 | 0 | 1 | 0.9856 | -0.10033 | 0.4 | 1 | 1.1 | 0.9
6 | 1 | 0.004268 | 0.0010697 | 0 | 0 | 1 | 0.99557 | -0.030567 | 0.4 | 1 | 1.1 | 0.9
7 | 1 | 0.0034944 | 0.00087579 | 0 | 0 | 1 | 0.98885 | -0.077529 | 0.4 | 1 | 1.1 | 0.9
18 | 1 | 0.0026004 | 0.00065173 | 0 | 0 | 1 | 0.985 | -0.10448 | 0.4 | 1 | 1.1 | 0.9
46 | 1 | 0.0046939 | 0.0011764 | 0 | 0 | 1 | 0.9849 | -0.10536 | 0.4 | 1 | 1.1 | 0.9
8 | 1 | 0.009081 | 0.0022759 | 0 | 0 | 1 | 0.9962 | -0.026196 | 0.4 | 1 | 1.1 | 0.9
32 | 1 | 0.0070651 | 0.0017707 | 0 | 0 | 1 | 0.98649 | -0.094135 | 0.4 | 1 | 1.1 | 0.9
19 | 1 | 0.0033197 | 0.000832 | 0 | 0 | 1 | 0.98136 | -0.13019 | 0.4 | 1 | 1.1 | 0.9
47 | 1 | 0.0029413 | 0.00073715 | 0 | 0 | 1 | 0.98448 | -0.10834 | 0.4 | 1 | 1.1 | 0.9
9 | 1 | 0.0046784 | 0.0011725 | 0 | 0 | 1 | 0.99831 | -0.011614 | 0.4 | 1 | 1.1 | 0.9
29 | 1 | 0 | 0 | 0 | 0 | 1 | 0.98433 | -0.10939 | 0.4 | 1 | 1.1 | 0.9
45 | 3 | 0.0069404 | 0.0017394 | 0 | 0 | 1 | 1 | 0 | 0.4 | 1 | 1.1 | 0.9
52 | 1 | 0.0038572 | 0.00096671 | 0 | 0 | 1 | 0.99969 | -0.0021654 | 0.4 | 1 | 1.1 | 0.9
10 | 1 | 0.005416 | 0.0013574 | 0 | 0 | 1 | 0.97232 | -0.19484 | 0.4 | 1 | 1.1 | 0.9
11 | 1 | 0.0052848 | 0.0013245 | 0 | 0 | 1 | 0.97269 | -0.1922 | 0.4 | 1 | 1.1 | 0.9
12 | 1 | 0.0029738 | 0.0007453 | 0 | 0 | 1 | 0.97224 | -0.19539 | 0.4 | 1 | 1.1 | 0.9
13 | 1 | 0.0054301 | 0.0013609 | 0 | 0 | 1 | 0.97294 | -0.19034 | 0.4 | 1 | 1.1 | 0.9
14 | 1 | 0.00315 | 0.00078947 | 0 | 0 | 1 | 0.97321 | -0.18841 | 0.4 | 1 | 1.1 | 0.9
27 | 1 | 0.0033702 | 0.00084465 | 0 | 0 | 1 | 0.99638 | -0.02533 | 0.4 | 1 | 1.1 | 0.9
28 | 1 | 0.0041134 | 0.0010309 | 0 | 0 | 1 | 0.99603 | -0.027801 | 0.4 | 1 | 1.1 | 0.9
25 | 1 | 0.0039036 | 0.00097833 | 0 | 0 | 1 | 0.99717 | -0.019816 | 0.4 | 1 | 1.1 | 0.9
35 | 1 | 0.0038406 | 0.00096254 | 0 | 0 | 1 | 0.99574 | -0.029865 | 0.4 | 1 | 1.1 | 0.9
33 | 1 | 0.0038683 | 0.00096949 | 0 | 0 | 1 | 0.99563 | -0.030653 | 0.4 | 1 | 1.1 | 0.9
34 | 1 | 0.0077873 | 0.0019517 | 0 | 0 | 1 | 0.99529 | -0.032993 | 0.4 | 1 | 1.1 | 0.9
15 | 1 | 0.0035381 | 0.00088672 | 0 | 0 | 1 | 0.97442 | -0.17972 | 0.4 | 1 | 1.1 | 0.9
54 | 1 | 0.0025837 | 0.00064754 | 0 | 0 | 1 | 0.97294 | -0.19037 | 0.4 | 1 | 1.1 | 0.9
16 | 1 | 0.0034545 | 0.00086578 | 0 | 0 | 1 | 0.97517 | -0.17437 | 0.4 | 1 | 1.1 | 0.9
17 | 1 | 0.0034439 | 0.00086312 | 0 | 0 | 1 | 0.9756 | -0.17126 | 0.4 | 1 | 1.1 | 0.9
23 | 1 | 0.0059643 | 0.0014948 | 0 | 0 | 1 | 0.97649 | -0.1649 | 0.4 | 1 | 1.1 | 0.9
21 | 1 | 0.0020789 | 0.00052102 | 0 | 0 | 1 | 0.97673 | -0.16318 | 0.4 | 1 | 1.1 | 0.9
20 | 1 | 0 | 0 | 0 | 0 | 1 | 0.98028 | -0.13787 | 0.4 | 1 | 1.1 | 0.9
22 | 1 | 0.0063432 | 0.0015898 | 0 | 0 | 1 | 0.97891 | -0.14761 | 0.4 | 1 | 1.1 | 0.9
24 | 1 | 0.0064289 | 0.0016112 | 0 | 0 | 1 | 0.98013 | -0.13897 | 0.4 | 1 | 1.1 | 0.9
26 | 1 | 0.0081622 | 0.0020456 | 0 | 0 | 1 | 0.99732 | -0.018734 | 0.4 | 1 | 1.1 | 0.9
53 | 1 | 0.0034317 | 0.00086006 | 0 | 0 | 1 | 0.99907 | -0.0064932 | 0.4 | 1 | 1.1 | 0.9
30 | 1 | 0.013337 | 0.0033425 | 0 | 0 | 1 | 0.98248 | -0.12254 | 0.4 | 1 | 1.1 | 0.9
31 | 1 | 0.0056055 | 0.0014049 | 0 | 0 | 1 | 0.98363 | -0.11439 | 0.4 | 1 | 1.1 | 0.9
42 | 1 | 0.0023403 | 0.00058652 | 0 | 0 | 1 | 0.98154 | -0.12925 | 0.4 | 1 | 1.1 | 0.9
43 | 1 | 0.0036813 | 0.00092262 | 0 | 0 | 1 | 0.98342 | -0.11586 | 0.4 | 1 | 1.1 | 0.9
41 | 1 | 0.0042455 | 0.001064 | 0 | 0 | 1 | 0.98095 | -0.13347 | 0.4 | 1 | 1.1 | 0.9
44 | 1 | 0.0021586 | 0.00054099 | 0 | 0 | 1 | 0.98342 | -0.11591 | 0.4 | 1 | 1.1 | 0.9
39 | 1 | 0.0054206 | 0.0013585 | 0 | 0 | 1 | 0.97903 | -0.14718 | 0.4 | 1 | 1.1 | 0.9
37 | 1 | 0.0030428 | 0.00076259 | 0 | 0 | 1 | 0.97922 | -0.14576 | 0.4 | 1 | 1.1 | 0.9
36 | 1 | 0.015212 | 0.0038124 | 0 | 0 | 1 | 0.97926 | -0.14551 | 0.4 | 1 | 1.1 | 0.9
38 | 1 | 0.0023092 | 0.00057874 | 0 | 0 | 1 | 0.98 | -0.14023 | 0.4 | 1 | 1.1 | 0.9
40 | 1 | 0.010056 | 0.0025204 | 0 | 0 | 1 | 0.98029 | -0.13818 | 0.4 | 1 | 1.1 | 0.9
55 | 1 | 0.0023347 | 0.00058513 | 0 | 0 | 1 | 0.98336 | -0.11633 | 0.4 | 1 | 1.1 | 0.9
48 | 1 | 0.0035186 | 0.00088184 | 0 | 0 | 1 | 0.98403 | -0.11153 | 0.4 | 1 | 1.1 | 0.9
50 | 1 | 0.0049343 | 0.0012366 | 0 | 0 | 1 | 0.98385 | -0.1128 | 0.4 | 1 | 1.1 | 0.9
49 | 1 | 0.0036531 | 0.00091556 | 0 | 0 | 1 | 0.98373 | -0.11367 | 0.4 | 1 | 1.1 | 0.9

## generator_data
GEN_BUS | PG | QG | QMAX | QMIN | VG | MBASE | GEN_STATUS | PMAX | PMIN
45 | 0.24456 | 0.061756 | 10 | -10 | 1 | 100 | 1 | 10 | 0

## branch_data
F_BUS | T_BUS | BR_R | BR_X | BR_B | RATE_A | RATE_B | RATE_C | TAP | SHIFT | BR_STATUS | ANGMIN | ANGMAX | P_in | Q_in | P_out | Q_out
1 | 2 | 3.8252 | 1.4712 | 3.8603e-09 | 0 | 0 | 0 | 0 | 0 | 1 | -90 | 90 | 0.092101 | 0.023225 | -0.091749 | -0.02309
1 | 3 | 1.5405 | 0.59249 | 1.5546e-09 | 0 | 0 | 0 | 0 | 0 | 1 | -90 | 90 | -0.094499 | -0.023826 | 0.094647 | 0.023883
2 | 4 | 0.41935 | 0.16129 | 4.232e-10 | 0 | 0 | 0 | 0 | 0 | 1 | -90 | 90 | 0.065544 | 0.016515 | -0.065525 | -0.016508
2 | 5 | 5.4862 | 2.1101 | 5.5365e-09 | 0 | 0 | 0 | 0 | 0 | 1 | -90 | 90 | 0.026205 | 0.0065748 | -0.026164 | -0.0065596
3 | 6 | 1.4736 | 0.56679 | 2.9743e-09 | 0 | 0 | 0 | 0 | 0 | 1 | -90 | 90 | -0.17581 | -0.044336 | 0.1763 | 0.044525
3 | 7 | 4.3091 | 1.6574 | 4.3487e-09 | 0 | 0 | 0 | 0 | 0 | 1 | -90 | 90 | 0.081163 | 0.020453 | -0.080856 | -0.020336
4 | 18 | 2.7184 | 1.0455 | 2.7433e-09 | 0 | 0 | 0 | 0 | 0 | 1 | -90 | 90 | 0.062682 | 0.015795 | -0.062565 | -0.015751
5 | 46 | 3.2175 | 1.2375 | 3.247e-09 | 0 | 0 | 0 | 0 | 0 | 1 | -90 | 90 | 0.019768 | 0.0049567 | -0.019755 | -0.0049518
6 | 8 | 0.31722 | 0.12201 | 6.4025e-10 | 0 | 0 | 0 | 0 | 0 | 1 | -90 | 90 | -0.18057 | -0.045594 | 0.18068 | 0.045637
7 | 32 | 2.7464 | 1.0563 | 2.7716e-09 | 0 | 0 | 0 | 0 | 0 | 1 | -90 | 90 | 0.077362 | 0.01946 | -0.077183 | -0.019392
18 | 19 | 5.4456 | 2.0945 | 5.4955e-09 | 0 | 0 | 0 | 0 | 0 | 1 | -90 | 90 | 0.059965 | 0.015099 | -0.05975 | -0.015017
46 | 47 | 2.497 | 0.96039 | 2.5199e-09 | 0 | 0 | 0 | 0 | 0 | 1 | -90 | 90 | 0.015061 | 0.0037754 | -0.015054 | -0.0037732
8 | 9 | 1.0095 | 0.38825 | 2.0374e-09 | 0 | 0 | 0 | 0 | 0 | 1 | -90 | 90 | -0.18976 | -0.047913 | 0.19015 | 0.048062
32 | 29 | 2.7656 | 1.0637 | 2.7909e-09 | 0 | 0 | 0 | 0 | 0 | 1 | -90 | 90 | 0.070118 | 0.017621 | -0.069969 | -0.017564
19 | 20 | 1.7151 | 0.65964 | 1.7308e-09 | 0 | 0 | 0 | 0 | 0 | 1 | -90 | 90 | 0.056431 | 0.014185 | -0.05637 | -0.014162
47 | 48 | 3.3244 | 1.2786 | 3.3549e-09 | 0 | 0 | 0 | 0 | 0 | 1 | -90 | 90 | 0.012113 | 0.0030361 | -0.012108 | -0.0030343
9 | 45 | 0.78743 | 0.30286 | 1.5893e-09 | 0 | 0 | 0 | 0 | 0 | 1 | -90 | 90 | -0.19483 | -0.049235 | 0.19515 | 0.049357
29 | 30 | 2.9608 | 1.1388 | 2.988e-09 | 0 | 0 | 0 | 0 | 0 | 1 | -90 | 90 | 0.056178 | 0.014107 | -0.056075 | -0.014068
29 | 31 | 4.5741 | 1.7593 | 4.6161e-09 | 0 | 0 | 0 | 0 | 0 | 1 | -90 | 90 | 0.013791 | 0.0034571 | -0.013782 | -0.0034539
45 | 52 | 0.66585 | 0.2561 | 6.7196e-10 | 0 | 0 | 0 | 0 | 0 | 1 | -90 | 90 | 0.042467 | 0.010659 | -0.042454 | -0.010654
52 | 53 | 1.4628 | 0.5626 | 1.4762e-09 | 0 | 0 | 0 | 0 | 0 | 1 | -90 | 90 | 0.038597 | 0.0096874 | -0.038573 | -0.0096787
10 | 11 | 3.868 | 1.4877 | 3.9035e-09 | 0 | 0 | 0 | 0 | 0 | 1 | -90 | 90 | -0.0083898 | -0.0021026 | 0.0083929 | 0.0021034
10 | 12 | 2.2881 | 0.88005 | 2.3091e-09 | 0 | 0 | 0 | 0 | 0 | 1 | -90 | 90 | 0.0029739 | 0.00074517 | -0.0029737 | -0.0007453
11 | 13 | 1.6748 | 0.64416 | 1.6902e-09 | 0 | 0 | 0 | 0 | 0 | 1 | -90 | 90 | -0.013678 | -0.0034279 | 0.013681 | 0.0034291
13 | 14 | 1.2437 | 0.47836 | 1.2551e-09 | 0 | 0 | 0 | 0 | 0 | 1 | -90 | 90 | -0.019111 | -0.00479 | 0.019116 | 0.0047918
14 | 15 | 4.3228 | 1.6626 | 4.3625e-09 | 0 | 0 | 0 | 0 | 0 | 1 | -90 | 90 | -0.02485 | -0.0062282 | 0.02488 | 0.0062393
14 | 54 | 9.3092 | 3.5805 | 9.3947e-09 | 0 | 0 | 0 | 0 | 0 | 1 | -90 | 90 | 0.0025844 | 0.00064692 | -0.0025837 | -0.00064754
27 | 28 | 1.6283 | 0.62626 | 1.6432e-09 | 0 | 0 | 0 | 0 | 0 | 1 | -90 | 90 | 0.019625 | 0.0049196 | -0.019618 | -0.0049172
27 | 25 | 3.1043 | 1.194 | 3.1328e-09 | 0 | 0 | 0 | 0 | 0 | 1 | -90 | 90 | -0.022995 | -0.0057642 | 0.023012 | 0.0057707
28 | 35 | 1.7201 | 0.66156 | 1.7359e-09 | 0 | 0 | 0 | 0 | 0 | 1 | -90 | 90 | 0.015504 | 0.0038862 | -0.0155 | -0.0038847
25 | 26 | 0.52139 | 0.20054 | 5.2618e-10 | 0 | 0 | 0 | 0 | 0 | 1 | -90 | 90 | -0.026916 | -0.006749 | 0.02692 | 0.0067505
35 | 33 | 0.87349 | 0.33596 | 8.815e-10 | 0 | 0 | 0 | 0 | 0 | 1 | -90 | 90 | 0.011659 | 0.0029222 | -0.011658 | -0.0029218
33 | 34 | 3.8764 | 1.4909 | 3.912e-09 | 0 | 0 | 0 | 0 | 0 | 1 | -90 | 90 | 0.0077899 | 0.0019523 | -0.0077873 | -0.0019517
15 | 16 | 2.3334 | 0.89747 | 2.3548e-09 | 0 | 0 | 0 | 0 | 0 | 1 | -90 | 90 | -0.028418 | -0.007126 | 0.02844 | 0.0071339
16 | 17 | 1.21 | 0.46539 | 1.2211e-09 | 0 | 0 | 0 | 0 | 0 | 1 | -90 | 90 | -0.031894 | -0.0079997 | 0.031908 | 0.0080048
17 | 23 | 2.2336 | 0.85909 | 2.2541e-09 | 0 | 0 | 0 | 0 | 0 | 1 | -90 | 90 | -0.035352 | -0.008868 | 0.035383 | 0.0088797
23 | 21 | 0.51756 | 0.19906 | 5.2231e-10 | 0 | 0 | 0 | 0 | 0 | 1 | -90 | 90 | -0.041347 | -0.010375 | 0.041357 | 0.010378
21 | 22 | 4.4768 | 1.7218 | 4.5179e-09 | 0 | 0 | 0 | 0 | 0 | 1 | -90 | 90 | -0.043436 | -0.010899 | 0.04353 | 0.010935
20 | 22 | 2.4502 | 0.94239 | 2.4727e-09 | 0 | 0 | 0 | 0 | 0 | 1 | -90 | 90 | 0.049941 | 0.012551 | -0.049873 | -0.012525
20 | 24 | 2.1441 | 0.82464 | 2.1637e-09 | 0 | 0 | 0 | 0 | 0 | 1 | -90 | 90 | 0.0064298 | 0.0016114 | -0.0064288 | -0.0016112
26 | 53 | 4.5319 | 1.743 | 4.5735e-09 | 0 | 0 | 0 | 0 | 0 | 1 | -90 | 90 | -0.035082 | -0.0087961 | 0.035142 | 0.0088186
30 | 42 | 1.9754 | 0.75977 | 1.9935e-09 | 0 | 0 | 0 | 0 | 0 | 1 | -90 | 90 | 0.042739 | 0.010725 | -0.042699 | -0.01071
31 | 43 | 2.2636 | 0.87061 | 2.2844e-09 | 0 | 0 | 0 | 0 | 0 | 1 | -90 | 90 | 0.0081763 | 0.002049 | -0.0081747 | -0.0020486
42 | 41 | 1.3139 | 0.50536 | 1.326e-09 | 0 | 0 | 0 | 0 | 0 | 1 | -90 | 90 | 0.040359 | 0.010124 | -0.040335 | -0.010115
43 | 44 | 0.13929 | 0.053574 | 1.4057e-10 | 0 | 0 | 0 | 0 | 0 | 1 | -90 | 90 | 0.0044934 | 0.0011259 | -0.0044934 | -0.0011259
41 | 40 | 1.6355 | 0.62905 | 1.6505e-09 | 0 | 0 | 0 | 0 | 0 | 1 | -90 | 90 | 0.03609 | 0.0090508 | -0.036066 | -0.0090419
44 | 55 | 2.2922 | 0.8816 | 2.3132e-09 | 0 | 0 | 0 | 0 | 0 | 1 | -90 | 90 | 0.0023348 | 0.00058496 | -0.0023347 | -0.00058513
39 | 37 | 3.275 | 1.2596 | 3.3051e-09 | 0 | 0 | 0 | 0 | 0 | 1 | -90 | 90 | -0.0054205 | -0.0013585 | 0.0054216 | 0.0013586
37 | 36 | 0.36645 | 0.14094 | 3.6981e-10 | 0 | 0 | 0 | 0 | 0 | 1 | -90 | 90 | -0.0084643 | -0.0021212 | 0.0084646 | 0.0021213
36 | 38 | 2.7866 | 1.0718 | 2.8121e-09 | 0 | 0 | 0 | 0 | 0 | 1 | -90 | 90 | -0.023676 | -0.0059337 | 0.023693 | 0.0059401
38 | 40 | 0.99036 | 0.38091 | 9.9945e-10 | 0 | 0 | 0 | 0 | 0 | 1 | -90 | 90 | -0.026003 | -0.0065188 | 0.02601 | 0.0065216
48 | 50 | 1.8635 | 0.71671 | 1.8806e-09 | 0 | 0 | 0 | 0 | 0 | 1 | -90 | 90 | 0.0085893 | 0.0021525 | -0.0085878 | -0.0021521
50 | 49 | 3.0094 | 1.1574 | 3.037e-09 | 0 | 0 | 0 | 0 | 0 | 1 | -90 | 90 | 0.0036536 | 0.00091544 | -0.0036531 | -0.00091556