## bus_data
BUS_I | BUS_TYPE | Pd | Qd | Gs | Bs | area | Vm | Va | baseKV | zone | Vmax | Vmin
1 | 1 | 0.0099239 | 0.0024872 | 0 | 0 | 1 | 0.99224 | -0.054414 | 0.4 | 1 | 1.1 | 0.9
2 | 1 | 0.0036369 | 0.00091149 | 0 | 0 | 1 | 0.99165 | -0.058549 | 0.4 | 1 | 1.1 | 0.9
3 | 1 | 0 | 0 | 0 | 0 | 1 | 0.99269 | -0.051218 | 0.4 | 1 | 1.1 | 0.9
4 | 1 | 0.011806 | 0.0029588 | 0 | 0 | 1 | 0.9911 | -0.062464 | 0.4 | 1 | 1.1 | 0.9
5 | 1 | 0 | 0 | 0 | 0 | 1 | 0.9937 | -0.044136 | 0.4 | 1 | 1.1 | 0.9
6 | 1 | 0 | 0 | 0 | 0 | 1 | 0.99234 | -0.053726 | 0.4 | 1 | 1.1 | 0.9
7 | 1 | 0.003677 | 0.00092155 | 0 | 0 | 1 | 0.99097 | -0.063348 | 0.4 | 1 | 1.1 | 0.9
28 | 1 | 0.028086 | 0.007039 | 0 | 0 | 1 | 0.99511 | -0.034186 | 0.4 | 1 | 1.1 | 0.9
10 | 1 | 0.0039033 | 0.00097825 | 0 | 0 | 1 | 0.99173 | -0.058002 | 0.4 | 1 | 1.1 | 0.9
8 | 1 | 0 | 0 | 0 | 0 | 1 | 0.99072 | -0.065118 | 0.4 | 1 | 1.1 | 0.9
26 | 1 | 0.011448 | 0.002869 | 0 | 0 | 1 | 0.99542 | -0.03205 | 0.4 | 1 | 1.1 | 0.9
9 | 1 | 0.0078719 | 0.0019729 | 0 | 0 | 1 | 0.99062 | -0.065819 | 0.4 | 1 | 1.1 | 0.9
45 | 1 | 0.0052092 | 0.0013056 | 0 | 0 | 1 | 0.98779 | -0.085669 | 0.4 | 1 | 1.1 | 0.9
44 | 1 | 0.0074721 | 0.0018727 | 0 | 0 | 1 | 0.98785 | -0.085285 | 0.4 | 1 | 1.1 | 0.9
16 | 1 | 0.0040296 | 0.0010099 | 0 | 0 | 1 | 0.99 | -0.07004 | 0.4 | 1 | 1.1 | 0.9
18 | 1 | 0 | 0 | 0 | 0 | 1 | 0.99007 | -0.069556 | 0.4 | 1 | 1.1 | 0.9
19 | 1 | 0.0075424 | 0.0018903 | 0 | 0 | 1 | 0.9899 | -0.07077 | 0.4 | 1 | 1.1 | 0.9
20 | 1 | 0.013127 | 0.0032898 | 0 | 0 | 1 | 0.99104 | -0.062721 | 0.4 | 1 | 1.1 | 0.9
23 | 1 | 0 | 0 | 0 | 0 | 1 | 0.98939 | -0.074347 | 0.4 | 1 | 1.1 | 0.9
41 | 1 | 0 | 0 | 0 | 0 | 1 | 0.99224 | -0.054283 | 0.4 | 1 | 1.1 | 0.9
21 | 1 | 0.0080323 | 0.0020131 | 0 | 0 | 1 | 0.98888 | -0.077987 | 0.4 | 1 | 1.1 | 0.9
42 | 1 | 0.0035311 | 0.00088498 | 0 | 0 | 1 | 0.99218 | -0.054673 | 0.4 | 1 | 1.1 | 0.9
40 | 1 | 0.0077718 | 0.0019478 | 0 | 0 | 1 | 0.99424 | -0.040215 | 0.4 | 1 | 1.1 | 0.9
22 | 1 | 0.0090467 | 0.0022673 | 0 | 0 | 1 | 0.98829 | -0.082114 | 0.4 | 1 | 1.1 | 0.9
24 | 1 | 0.010365 | 0.0025977 | 0 | 0 | 1 | 0.98801 | -0.084138 | 0.4 | 1 | 1.1 | 0.9
25 | 1 | 0.012138 | 0.003042 | 0 | 0 | 1 | 0.99887 | -0.0078609 | 0.4 | 1 | 1.1 | 0.9
31 | 1 | 0.0030683 | 0.00076898 | 0 | 0 | 1 | 0.99801 | -0.013885 | 0.4 | 1 | 1.1 | 0.9
30 | 3 | 0.0064373 | 0.0016133 | 0 | 0 | 1 | 1 | 0 | 0.4 | 1 | 1.1 | 0.9
32 | 1 | 0.0075909 | 0.0019025 | 0 | 0 | 1 | 0.99793 | -0.014426 | 0.4 | 1 | 1.1 | 0.9
29 | 1 | 0.010092 | 0.0025292 | 0 | 0 | 1 | 0.99965 | -0.0024139 | 0.4 | 1 | 1.1 | 0.9
27 | 1 | 0.012836 | 0.0032171 | 0 | 0 | 1 | 0.99748 | -0.017582 | 0.4 | 1 | 1.1 | 0.9
33 | 1 | 0 | 0 | 0 | 0 | 1 | 0.99689 | -0.021682 | 0.4 | 1 | 1.1 | 0.9
39 | 1 | 0.002776 | 0.00069572 | 0 | 0 | 1 | 0.99496 | -0.035146 | 0.4 | 1 | 1.1 | 0.9
36 | 1 | 0.0050877 | 0.0012751 | 0 | 0 | 1 | 0.99687 | -0.021784 | 0.4 | 1 | 1.1 | 0.9
34 | 1 | 0.010168 | 0.0025482 | 0 | 0 | 1 | 0.99662 | -0.023595 | 0.4 | 1 | 1.1 | 0.9
35 | 1 | 0.0039785 | 0.0009971 | 0 | 0 | 1 | 0.99647 | -0.024606 | 0.4 | 1 | 1.1 | 0.9
37 | 1 | 0.0060862 | 0.0015254 | 0 | 0 | 1 | 0.99638 | -0.02525 | 0.4 | 1 | 1.1 | 0.9
43 | 1 | 0.0015572 | 0.00039027 | 0 | 0 | 1 | 0.99216 | -0.054824 | 0.4 | 1 | 1.1 | 0.9

## generator_data
GEN_BUS | PG | QG | QMAX | QMIN | VG | MBASE | GEN_STATUS | PMAX | PMIN
30 | 0.23977 | 0.060281 | 10 | -10 | 1 | 100 | 1 | 10 | 0

## branch_data
F_BUS | T_BUS | BR_R | BR_X | BR_B | RATE_A | RATE_B | RATE_C | TAP | SHIFT | BR_STATUS | ANGMIN | ANGMAX | P_in | Q_in | P_out | Q_out
1 | 2 | 1.9631 | 0.75502 | 1.9811e-09 | 0 | 0 | 0 | 0 | 0 | 1 | -90 | 90 | 0.027024 | 0.0067763 | -0.027008 | -0.0067705
1 | 3 | 1.1104 | 0.42706 | 1.1206e-09 | 0 | 0 | 0 | 0 | 0 | 1 | -90 | 90 | -0.036948 | -0.0092634 | 0.036964 | 0.0092696
2 | 4 | 2.1455 | 0.8252 | 2.1652e-09 | 0 | 0 | 0 | 0 | 0 | 1 | -90 | 90 | 0.023372 | 0.005859 | -0.023359 | -0.0058543
3 | 5 | 2.2281 | 0.85695 | 2.2485e-09 | 0 | 0 | 0 | 0 | 0 | 1 | -90 | 90 | -0.040871 | -0.010247 | 0.040911 | 0.010262
3 | 6 | 8.2155 | 3.1598 | 8.2909e-09 | 0 | 0 | 0 | 0 | 0 | 1 | -90 | 90 | 0.0039069 | 0.00097745 | -0.0039056 | -0.00097774
4 | 7 | 0.97879 | 0.37646 | 9.8777e-10 | 0 | 0 | 0 | 0 | 0 | 1 | -90 | 90 | 0.011553 | 0.0028955 | -0.011552 | -0.0028951
5 | 28 | 3.1377 | 1.2068 | 3.1665e-09 | 0 | 0 | 0 | 0 | 0 | 1 | -90 | 90 | -0.040911 | -0.010262 | 0.040968 | 0.010284
6 | 10 | 14.0245 | 5.394 | 1.4153e-08 | 0 | 0 | 0 | 0 | 0 | 1 | -90 | 90 | 0.0039056 | 0.00097774 | -0.0039032 | -0.00097825
7 | 8 | 2.8748 | 1.1057 | 2.9012e-09 | 0 | 0 | 0 | 0 | 0 | 1 | -90 | 90 | 0.0078745 | 0.0019735 | -0.0078726 | -0.0019731
28 | 26 | 0.39973 | 0.15374 | 4.034e-10 | 0 | 0 | 0 | 0 | 0 | 1 | -90 | 90 | -0.069054 | -0.017323 | 0.069074 | 0.01733
8 | 9 | 1.1385 | 0.43787 | 1.1489e-09 | 0 | 0 | 0 | 0 | 0 | 1 | -90 | 90 | 0.0078726 | 0.0019731 | -0.0078719 | -0.0019729
26 | 27 | 2.3279 | 0.89535 | 2.3493e-09 | 0 | 0 | 0 | 0 | 0 | 1 | -90 | 90 | -0.080522 | -0.0202 | 0.080684 | 0.020262
45 | 44 | 0.93732 | 0.36051 | 9.4592e-10 | 0 | 0 | 0 | 0 | 0 | 1 | -90 | 90 | -0.0052092 | -0.0013056 | 0.0052095 | 0.0013056
44 | 24 | 1.15 | 0.44231 | 1.1606e-09 | 0 | 0 | 0 | 0 | 0 | 1 | -90 | 90 | -0.012682 | -0.0031783 | 0.012684 | 0.0031789
16 | 18 | 1.5336 | 0.58984 | 1.5477e-09 | 0 | 0 | 0 | 0 | 0 | 1 | -90 | 90 | -0.0040296 | -0.0010099 | 0.0040299 | 0.0010099
18 | 19 | 0.32522 | 0.12508 | 3.282e-10 | 0 | 0 | 0 | 0 | 0 | 1 | -90 | 90 | 0.047743 | 0.011975 | -0.047735 | -0.011972
18 | 20 | 1.6894 | 0.64978 | 1.7049e-09 | 0 | 0 | 0 | 0 | 0 | 1 | -90 | 90 | -0.051773 | -0.012985 | 0.051822 | 0.013003
19 | 23 | 1.1369 | 0.43726 | 1.1473e-09 | 0 | 0 | 0 | 0 | 0 | 1 | -90 | 90 | 0.040193 | 0.010082 | -0.040173 | -0.010074
20 | 41 | 1.6671 | 0.6412 | 1.6824e-09 | 0 | 0 | 0 | 0 | 0 | 1 | -90 | 90 | -0.064949 | -0.016293 | 0.065025 | 0.016322
23 | 21 | 1.156 | 0.44461 | 1.1666e-09 | 0 | 0 | 0 | 0 | 0 | 1 | -90 | 90 | 0.040173 | 0.010074 | -0.040152 | -0.010066
41 | 42 | 0.98278 | 0.37799 | 9.918e-10 | 0 | 0 | 0 | 0 | 0 | 1 | -90 | 90 | 0.0050886 | 0.0012751 | -0.0050883 | -0.0012751
41 | 40 | 2.5854 | 0.99438 | 2.6091e-09 | 0 | 0 | 0 | 0 | 0 | 1 | -90 | 90 | -0.070113 | -0.017598 | 0.07025 | 0.01765
21 | 22 | 1.6372 | 0.62968 | 1.6522e-09 | 0 | 0 | 0 | 0 | 0 | 1 | -90 | 90 | 0.03212 | 0.0080532 | -0.032102 | -0.0080463
42 | 43 | 1.2381 | 0.4762 | 1.2495e-09 | 0 | 0 | 0 | 0 | 0 | 1 | -90 | 90 | 0.0015572 | 0.00039016 | -0.0015572 | -0.00039027
40 | 39 | 0.84067 | 0.32333 | 8.4838e-10 | 0 | 0 | 0 | 0 | 0 | 1 | -90 | 90 | -0.078022 | -0.019598 | 0.078077 | 0.019619
22 | 24 | 1.1166 | 0.42947 | 1.1269e-09 | 0 | 0 | 0 | 0 | 0 | 1 | -90 | 90 | 0.023055 | 0.005779 | -0.023049 | -0.0057766
25 | 31 | 0.67164 | 0.25832 | 1.3556e-09 | 0 | 0 | 0 | 0 | 0 | 1 | -90 | 90 | 0.11721 | 0.029475 | -0.11711 | -0.029437
25 | 30 | 0.79533 | 0.3059 | 1.6053e-09 | 0 | 0 | 0 | 0 | 0 | 1 | -90 | 90 | -0.12934 | -0.032517 | 0.12949 | 0.032571
31 | 32 | 0.06193 | 0.023819 | 1.25e-10 | 0 | 0 | 0 | 0 | 0 | 1 | -90 | 90 | 0.11404 | 0.028668 | -0.11403 | -0.028665
30 | 29 | 0.30424 | 0.11701 | 3.0703e-10 | 0 | 0 | 0 | 0 | 0 | 1 | -90 | 90 | 0.10384 | 0.026097 | -0.10381 | -0.026084
32 | 33 | 0.88868 | 0.3418 | 1.7937e-09 | 0 | 0 | 0 | 0 | 0 | 1 | -90 | 90 | 0.10644 | 0.026762 | -0.10633 | -0.026721
29 | 27 | 2.1134 | 0.81284 | 2.1328e-09 | 0 | 0 | 0 | 0 | 0 | 1 | -90 | 90 | 0.093717 | 0.023554 | -0.09352 | -0.023479
33 | 39 | 2.1616 | 0.83137 | 2.1814e-09 | 0 | 0 | 0 | 0 | 0 | 1 | -90 | 90 | 0.081005 | 0.020373 | -0.080853 | -0.020315
33 | 36 | 0.052239 | 0.020092 | 5.2718e-11 | 0 | 0 | 0 | 0 | 0 | 1 | -90 | 90 | 0.025327 | 0.0063482 | -0.025327 | -0.0063481
36 | 34 | 1.1581 | 0.44541 | 1.1687e-09 | 0 | 0 | 0 | 0 | 0 | 1 | -90 | 90 | 0.020239 | 0.005073 | -0.020234 | -0.0050712
34 | 35 | 1.2995 | 0.49981 | 1.3114e-09 | 0 | 0 | 0 | 0 | 0 | 1 | -90 | 90 | 0.010067 | 0.0025229 | -0.010065 | -0.0025225
35 | 37 | 1.3682 | 0.52625 | 1.3808e-09 | 0 | 0 | 0 | 0 | 0 | 1 | -90 | 90 | 0.0060868 | 0.0015254 | -0.0060862 | -0.0015254