## bus_data
BUS_I | BUS_TYPE | Pd | Qd | Gs | Bs | area | Vm | Va | baseKV | zone | Vmax | Vmin
1 | 1 | 0.0052644 | 0.0013194 | 0 | 0 | 1 | 0.97356 | -0.18639 | 0.4 | 1 | 1.1 | 0.9
2 | 1 | 0 | 0 | 0 | 0 | 1 | 0.97315 | -0.1893 | 0.4 | 1 | 1.1 | 0.9
3 | 1 | 0 | 0 | 0 | 0 | 1 | 0.97391 | -0.18383 | 0.4 | 1 | 1.1 | 0.9
5 | 1 | 0.0016602 | 0.0004161 | 0 | 0 | 1 | 0.97308 | -0.18983 | 0.4 | 1 | 1.1 | 0.9
7 | 1 | 0 | 0 | 0 | 0 | 1 | 0.97432 | -0.18091 | 0.4 | 1 | 1.1 | 0.9
4 | 1 | 0 | 0 | 0 | 0 | 1 | 0.9966 | -0.023609 | 0.4 | 1 | 1.1 | 0.9
10 | 1 | 0 | 0 | 0 | 0 | 1 | 0.99333 | -0.046521 | 0.4 | 1 | 1.1 | 0.9
82 | 1 | 0.0014932 | 0.00037423 | 0 | 0 | 1 | 0.9967 | -0.022927 | 0.4 | 1 | 1.1 | 0.9
75 | 1 | 0.00044855 | 0.00011242 | 0 | 0 | 1 | 0.9729 | -0.19116 | 0.4 | 1 | 1.1 | 0.9
6 | 1 | 0 | 0 | 0 | 0 | 1 | 0.99777 | -0.01547 | 0.4 | 1 | 1.1 | 0.9
79 | 1 | 0.00039824 | 9.9808e-05 | 0 | 0 | 1 | 0.99793 | -0.014343 | 0.4 | 1 | 1.1 | 0.9
76 | 1 | 0.0014592 | 0.00036571 | 0 | 0 | 1 | 0.99734 | -0.018456 | 0.4 | 1 | 1.1 | 0.9
32 | 1 | 0 | 0 | 0 | 0 | 1 | 0.97565 | -0.17136 | 0.4 | 1 | 1.1 | 0.9
12 | 1 | 0.00064817 | 0.00016245 | 0 | 0 | 1 | 0.99222 | -0.054305 | 0.4 | 1 | 1.1 | 0.9
8 | 1 | 0.0005608 | 0.00014055 | 0 | 0 | 1 | 0.99329 | -0.046802 | 0.4 | 1 | 1.1 | 0.9
81 | 1 | 0.00045317 | 0.00011358 | 0 | 0 | 1 | 0.99683 | -0.021979 | 0.4 | 1 | 1.1 | 0.9
74 | 1 | 0.00075359 | 0.00018887 | 0 | 0 | 1 | 0.97288 | -0.19132 | 0.4 | 1 | 1.1 | 0.9
55 | 1 | 0 | 0 | 0 | 0 | 1 | 0.99798 | -0.013974 | 0.4 | 1 | 1.1 | 0.9
77 | 1 | 0.00095644 | 0.00023971 | 0 | 0 | 1 | 0.99705 | -0.020482 | 0.4 | 1 | 1.1 | 0.9
29 | 1 | 0 | 0 | 0 | 0 | 1 | 0.97612 | -0.16796 | 0.4 | 1 | 1.1 | 0.9
16 | 1 | 0.00064472 | 0.00016158 | 0 | 0 | 1 | 0.99076 | -0.064595 | 0.4 | 1 | 1.1 | 0.9
15 | 1 | 0.00048175 | 0.00012074 | 0 | 0 | 1 | 0.99003 | -0.069729 | 0.4 | 1 | 1.1 | 0.9
17 | 1 | 0 | 0 | 0 | 0 | 1 | 0.98929 | -0.074967 | 0.4 | 1 | 1.1 | 0.9
18 | 1 | 0.002067 | 0.00051805 | 0 | 0 | 1 | 0.98917 | -0.075858 | 0.4 | 1 | 1.1 | 0.9
19 | 1 | 0 | 0 | 0 | 0 | 1 | 0.98846 | -0.080829 | 0.4 | 1 | 1.1 | 0.9
22 | 1 | 0.0014337 | 0.00035933 | 0 | 0 | 1 | 0.9873 | -0.089058 | 0.4 | 1 | 1.1 | 0.9
23 | 1 | 0 | 0 | 0 | 0 | 1 | 0.98368 | -0.11489 | 0.4 | 1 | 1.1 | 0.9
25 | 1 | 0.00044654 | 0.00011191 | 0 | 0 | 1 | 0.98325 | -0.11791 | 0.4 | 1 | 1.1 | 0.9
143 | 1 | 0.0009833 | 0.00024644 | 0 | 0 | 1 | 0.98176 | -0.12862 | 0.4 | 1 | 1.1 | 0.9
26 | 1 | 0.0019041 | 0.00047721 | 0 | 0 | 1 | 0.97389 | -0.18543 | 0.4 | 1 | 1.1 | 0.9
150 | 1 | 0 | 0 | 0 | 0 | 1 | 0.97433 | -0.18227 | 0.4 | 1 | 1.1 | 0.9
63 | 1 | 0 | 0 | 0 | 0 | 1 | 0.98346 | -0.1156 | 0.4 | 1 | 1.1 | 0.9
66 | 1 | 0.0023536 | 0.00058988 | 0 | 0 | 1 | 0.98556 | -0.10078 | 0.4 | 1 | 1.1 | 0.9
62 | 1 | 0 | 0 | 0 | 0 | 1 | 0.98012 | -0.13934 | 0.4 | 1 | 1.1 | 0.9
68 | 1 | 0 | 0 | 0 | 0 | 1 | 0.98747 | -0.087323 | 0.4 | 1 | 1.1 | 0.9
69 | 1 | 0.0018975 | 0.00047556 | 0 | 0 | 1 | 0.9883 | -0.081473 | 0.4 | 1 | 1.1 | 0.9
67 | 1 | 0.0022188 | 0.00055609 | 0 | 0 | 1 | 0.9868 | -0.092043 | 0.4 | 1 | 1.1 | 0.9
83 | 3 | 0.00059657 | 0.00014951 | 0 | 0 | 1 | 1 | 0 | 0.4 | 1 | 1.1 | 0.9
88 | 1 | 0 | 0 | 0 | 0 | 1 | 0.98117 | -0.13282 | 0.4 | 1 | 1.1 | 0.9
151 | 1 | 0.00054096 | 0.00013558 | 0 | 0 | 1 | 0.97447 | -0.18126 | 0.4 | 1 | 1.1 | 0.9
149 | 1 | 0.0010723 | 0.00026876 | 0 | 0 | 1 | 0.97408 | -0.18404 | 0.4 | 1 | 1.1 | 0.9
27 | 1 | 0.0038257 | 0.00095881 | 0 | 0 | 1 | 0.97646 | -0.16549 | 0.4 | 1 | 1.1 | 0.9
28 | 1 | 0 | 0 | 0 | 0 | 1 | 0.97734 | -0.15917 | 0.4 | 1 | 1.1 | 0.9
30 | 1 | 0 | 0 | 0 | 0 | 1 | 0.97675 | -0.16339 | 0.4 | 1 | 1.1 | 0.9
31 | 1 | 0.00086662 | 0.00021719 | 0 | 0 | 1 | 0.97748 | -0.15822 | 0.4 | 1 | 1.1 | 0.9
60 | 1 | 0.0032382 | 0.00081157 | 0 | 0 | 1 | 0.97671 | -0.16374 | 0.4 | 1 | 1.1 | 0.9
58 | 1 | 0.00086959 | 0.00021794 | 0 | 0 | 1 | 0.9767 | -0.1638 | 0.4 | 1 | 1.1 | 0.9
34 | 1 | 0.00082994 | 0.000208 | 0 | 0 | 1 | 0.97785 | -0.15556 | 0.4 | 1 | 1.1 | 0.9
59 | 1 | 0.0027529 | 0.00068994 | 0 | 0 | 1 | 0.97644 | -0.16562 | 0.4 | 1 | 1.1 | 0.9
35 | 1 | 0.0014984 | 0.00037554 | 0 | 0 | 1 | 0.97795 | -0.15482 | 0.4 | 1 | 1.1 | 0.9
40 | 1 | 0.003865 | 0.00096865 | 0 | 0 | 1 | 0.99262 | -0.051327 | 0.4 | 1 | 1.1 | 0.9
38 | 1 | 0.0031763 | 0.00079604 | 0 | 0 | 1 | 0.99283 | -0.049891 | 0.4 | 1 | 1.1 | 0.9
36 | 1 | 0.0026068 | 0.00065332 | 0 | 0 | 1 | 0.97903 | -0.14708 | 0.4 | 1 | 1.1 | 0.9
64 | 1 | 0.0011471 | 0.0002875 | 0 | 0 | 1 | 0.97999 | -0.14026 | 0.4 | 1 | 1.1 | 0.9
37 | 1 | 0.0012255 | 0.00030713 | 0 | 0 | 1 | 0.99297 | -0.048884 | 0.4 | 1 | 1.1 | 0.9
39 | 1 | 0.0015149 | 0.00037967 | 0 | 0 | 1 | 0.99307 | -0.048193 | 0.4 | 1 | 1.1 | 0.9
41 | 1 | 0 | 0 | 0 | 0 | 1 | 0.99364 | -0.044158 | 0.4 | 1 | 1.1 | 0.9
51 | 1 | 0.0023663 | 0.00059306 | 0 | 0 | 1 | 0.99266 | -0.050985 | 0.4 | 1 | 1.1 | 0.9
52 | 1 | 0 | 0 | 0 | 0 | 1 | 0.99177 | -0.057243 | 0.4 | 1 | 1.1 | 0.9
42 | 1 | 0.0013529 | 0.00033907 | 0 | 0 | 1 | 0.97588 | -0.16963 | 0.4 | 1 | 1.1 | 0.9
43 | 1 | 0.0017002 | 0.00042612 | 0 | 0 | 1 | 0.97598 | -0.16893 | 0.4 | 1 | 1.1 | 0.9
44 | 1 | 0.0063367 | 0.0015881 | 0 | 0 | 1 | 0.97577 | -0.17045 | 0.4 | 1 | 1.1 | 0.9
45 | 1 | 0 | 0 | 0 | 0 | 1 | 0.9762 | -0.16738 | 0.4 | 1 | 1.1 | 0.9
61 | 1 | 0.0011167 | 0.00027986 | 0 | 0 | 1 | 0.97607 | -0.16828 | 0.4 | 1 | 1.1 | 0.9
65 | 1 | 0.0030961 | 0.00077595 | 0 | 0 | 1 | 0.97606 | -0.1684 | 0.4 | 1 | 1.1 | 0.9
46 | 1 | 0.0024075 | 0.00060338 | 0 | 0 | 1 | 0.99106 | -0.062244 | 0.4 | 1 | 1.1 | 0.9
47 | 1 | 0.0009253 | 0.0002319 | 0 | 0 | 1 | 0.99119 | -0.061346 | 0.4 | 1 | 1.1 | 0.9
48 | 1 | 0.0015034 | 0.0003768 | 0 | 0 | 1 | 0.99103 | -0.062459 | 0.4 | 1 | 1.1 | 0.9
49 | 1 | 0 | 0 | 0 | 0 | 1 | 0.99121 | -0.061145 | 0.4 | 1 | 1.1 | 0.9
50 | 1 | 0.0032245 | 0.00080815 | 0 | 0 | 1 | 0.9909 | -0.063359 | 0.4 | 1 | 1.1 | 0.9
53 | 1 | 0.00070617 | 0.00017698 | 0 | 0 | 1 | 0.99159 | -0.058512 | 0.4 | 1 | 1.1 | 0.9
56 | 1 | 0.0022651 | 0.00056768 | 0 | 0 | 1 | 0.99118 | -0.061416 | 0.4 | 1 | 1.1 | 0.9
57 | 1 | 0.0025161 | 0.0006306 | 0 | 0 | 1 | 0.99089 | -0.063455 | 0.4 | 1 | 1.1 | 0.9
54 | 1 | 0.0049131 | 0.0012313 | 0 | 0 | 1 | 0.99129 | -0.060574 | 0.4 | 1 | 1.1 | 0.9
71 | 1 | 0.0018922 | 0.00047423 | 0 | 0 | 1 | 0.99039 | -0.06689 | 0.4 | 1 | 1.1 | 0.9
70 | 1 | 0.0027575 | 0.00069108 | 0 | 0 | 1 | 0.98934 | -0.074187 | 0.4 | 1 | 1.1 | 0.9
211 | 1 | 0.0024651 | 0.0006178 | 0 | 0 | 1 | 0.97998 | -0.14036 | 0.4 | 1 | 1.1 | 0.9
72 | 1 | 0.00042485 | 0.00010648 | 0 | 0 | 1 | 0.97287 | -0.19139 | 0.4 | 1 | 1.1 | 0.9
78 | 1 | 0 | 0 | 0 | 0 | 1 | 0.99694 | -0.021237 | 0.4 | 1 | 1.1 | 0.9
80 | 1 | 0.0016034 | 0.00040186 | 0 | 0 | 1 | 0.99686 | -0.02178 | 0.4 | 1 | 1.1 | 0.9
84 | 1 | 0.0019841 | 0.00049727 | 0 | 0 | 1 | 0.98105 | -0.13371 | 0.4 | 1 | 1.1 | 0.9
86 | 1 | 0 | 0 | 0 | 0 | 1 | 0.98116 | -0.13291 | 0.4 | 1 | 1.1 | 0.9
87 | 1 | 0 | 0 | 0 | 0 | 1 | 0.97897 | -0.14867 | 0.4 | 1 | 1.1 | 0.9
153 | 1 | 0 | 0 | 0 | 0 | 1 | 0.97841 | -0.15266 | 0.4 | 1 | 1.1 | 0.9
152 | 1 | 0.0016312 | 0.00040882 | 0 | 0 | 1 | 0.97971 | -0.14331 | 0.4 | 1 | 1.1 | 0.9
161 | 1 | 0.0013093 | 0.00032815 | 0 | 0 | 1 | 0.97629 | -0.16799 | 0.4 | 1 | 1.1 | 0.9
160 | 1 | 0.0018479 | 0.00046312 | 0 | 0 | 1 | 0.97734 | -0.16039 | 0.4 | 1 | 1.1 | 0.9
144 | 1 | 0.00054165 | 0.00013575 | 0 | 0 | 1 | 0.97596 | -0.17038 | 0.4 | 1 | 1.1 | 0.9
145 | 1 | 0.00045895 | 0.00011502 | 0 | 0 | 1 | 0.97609 | -0.16942 | 0.4 | 1 | 1.1 | 0.9
146 | 1 | 0.00054225 | 0.0001359 | 0 | 0 | 1 | 0.97572 | -0.17216 | 0.4 | 1 | 1.1 | 0.9
147 | 1 | 0.0011176 | 0.00028009 | 0 | 0 | 1 | 0.97657 | -0.16598 | 0.4 | 1 | 1.1 | 0.9
148 | 1 | 0.00059573 | 0.0001493 | 0 | 0 | 1 | 0.97558 | -0.17318 | 0.4 | 1 | 1.1 | 0.9
158 | 1 | 0.0013743 | 0.00034444 | 0 | 0 | 1 | 0.97684 | -0.16399 | 0.4 | 1 | 1.1 | 0.9
154 | 1 | 0.0010989 | 0.0002754 | 0 | 0 | 1 | 0.97544 | -0.17418 | 0.4 | 1 | 1.1 | 0.9
159 | 1 | 0.0011709 | 0.00029345 | 0 | 0 | 1 | 0.97708 | -0.16227 | 0.4 | 1 | 1.1 | 0.9
155 | 1 | 0 | 0 | 0 | 0 | 1 | 0.97463 | -0.18008 | 0.4 | 1 | 1.1 | 0.9
156 | 1 | 0.0014203 | 0.00035596 | 0 | 0 | 1 | 0.97331 | -0.18969 | 0.4 | 1 | 1.1 | 0.9
162 | 1 | 0.0012014 | 0.0003011 | 0 | 0 | 1 | 0.97441 | -0.18169 | 0.4 | 1 | 1.1 | 0.9
157 | 1 | 0.0013863 | 0.00034743 | 0 | 0 | 1 | 0.97291 | -0.1926 | 0.4 | 1 | 1.1 | 0.9
163 | 1 | 0.0015931 | 0.00039928 | 0 | 0 | 1 | 0.97344 | -0.18865 | 0.4 | 1 | 1.1 | 0.9
164 | 1 | 0.0011655 | 0.0002921 | 0 | 0 | 1 | 0.97403 | -0.18443 | 0.4 | 1 | 1.1 | 0.9
166 | 1 | 0 | 0 | 0 | 0 | 1 | 0.9733 | -0.18968 | 0.4 | 1 | 1.1 | 0.9
197 | 1 | 0.0014983 | 0.00037552 | 0 | 0 | 1 | 0.97317 | -0.19063 | 0.4 | 1 | 1.1 | 0.9

## generator_data
GEN_BUS | PG | QG | QMAX | QMIN | VG | MBASE | GEN_STATUS | PMAX | PMIN
83 | 0.12575 | 0.03173 | 10 | -10 | 1 | 100 | 1 | 10 | 0

## branch_data
F_BUS | T_BUS | BR_R | BR_X | BR_B | RATE_A | RATE_B | RATE_C | TAP | SHIFT | BR_STATUS | ANGMIN | ANGMAX | P_in | Q_in | P_out | Q_out
1 | 2 | 10.8692 | 4.1805 | 1.0969e-08 | 0 | 0 | 0 | 0 | 0 | 1 | -90 | 90 | 0.0032891 | 0.00082205 | -0.0032877 | -0.00082258
1 | 3 | 3.7013 | 1.4236 | 3.7352e-09 | 0 | 0 | 0 | 0 | 0 | 1 | -90 | 90 | -0.0085533 | -0.0021414 | 0.0085564 | 0.0021422
2 | 5 | 1.9608 | 0.75414 | 1.9788e-09 | 0 | 0 | 0 | 0 | 0 | 1 | -90 | 90 | 0.0032877 | 0.00082258 | -0.0032875 | -0.00082268
3 | 7 | 4.1977 | 1.6145 | 4.2362e-09 | 0 | 0 | 0 | 0 | 0 | 1 | -90 | 90 | -0.0085564 | -0.0021422 | 0.0085598 | 0.0021432
5 | 75 | 10.0679 | 3.8723 | 1.016e-08 | 0 | 0 | 0 | 0 | 0 | 1 | -90 | 90 | 0.0016273 | 0.00040658 | -0.001627 | -0.00040743
7 | 32 | 13.7925 | 5.3048 | 1.3919e-08 | 0 | 0 | 0 | 0 | 0 | 1 | -90 | 90 | -0.0085598 | -0.0021432 | 0.0085711 | 0.0021462
4 | 10 | 8.927 | 3.4334 | 2.7027e-08 | 0 | 0 | 0 | 0 | 0 | 1 | -90 | 90 | 0.033308 | 0.0083748 | -0.033202 | -0.0083367
4 | 82 | 0.26645 | 0.10248 | 8.0668e-10 | 0 | 0 | 0 | 0 | 0 | 1 | -90 | 90 | -0.033308 | -0.0083748 | 0.033311 | 0.008376
10 | 12 | 3.0731 | 1.182 | 9.304e-09 | 0 | 0 | 0 | 0 | 0 | 1 | -90 | 90 | 0.032641 | 0.0081968 | -0.032606 | -0.0081842
10 | 8 | 6.4109 | 2.4657 | 6.4697e-09 | 0 | 0 | 0 | 0 | 0 | 1 | -90 | 90 | 0.00056082 | 0.00013992 | -0.0005608 | -0.00014055
82 | 81 | 0.35476 | 0.13645 | 1.0741e-09 | 0 | 0 | 0 | 0 | 0 | 1 | -90 | 90 | -0.034804 | -0.0087502 | 0.034809 | 0.0087519
75 | 74 | 1.6357 | 0.62912 | 1.6507e-09 | 0 | 0 | 0 | 0 | 0 | 1 | -90 | 90 | 0.0011784 | 0.00029501 | -0.0011784 | -0.00029515
6 | 79 | 0.3743 | 0.14396 | 1.1332e-09 | 0 | 0 | 0 | 0 | 0 | 1 | -90 | 90 | -0.039316 | -0.0098849 | 0.039322 | 0.0098872
6 | 76 | 0.99016 | 0.38083 | 2.9977e-09 | 0 | 0 | 0 | 0 | 0 | 1 | -90 | 90 | 0.039316 | 0.0098849 | -0.0393 | -0.0098789
79 | 55 | 0.12094 | 0.046516 | 3.6615e-10 | 0 | 0 | 0 | 0 | 0 | 1 | -90 | 90 | -0.03972 | -0.009987 | 0.039722 | 0.0099877
76 | 77 | 0.69758 | 0.2683 | 2.112e-09 | 0 | 0 | 0 | 0 | 0 | 1 | -90 | 90 | 0.03784 | 0.0095132 | -0.03783 | -0.0095093
32 | 29 | 4.9037 | 1.8861 | 4.9487e-09 | 0 | 0 | 0 | 0 | 0 | 1 | -90 | 90 | -0.0085711 | -0.0021462 | 0.0085752 | 0.0021473
12 | 16 | 4.1356 | 1.5906 | 1.2521e-08 | 0 | 0 | 0 | 0 | 0 | 1 | -90 | 90 | 0.031958 | 0.0080217 | -0.031912 | -0.0080054
81 | 78 | 0.27396 | 0.10537 | 8.2943e-10 | 0 | 0 | 0 | 0 | 0 | 1 | -90 | 90 | -0.035262 | -0.0088654 | 0.035266 | 0.0088668
74 | 72 | 2.0386 | 0.78406 | 2.0573e-09 | 0 | 0 | 0 | 0 | 0 | 1 | -90 | 90 | 0.00042485 | 0.00010629 | -0.00042484 | -0.00010648
55 | 83 | 1.4701 | 0.56543 | 4.4508e-09 | 0 | 0 | 0 | 0 | 0 | 1 | -90 | 90 | -0.12491 | -0.031486 | 0.12516 | 0.03158
55 | 41 | 4.6367 | 1.7833 | 4.6793e-09 | 0 | 0 | 0 | 0 | 0 | 1 | -90 | 90 | 0.08519 | 0.021499 | -0.08483 | -0.021361
77 | 78 | 0.26664 | 0.10256 | 8.0727e-10 | 0 | 0 | 0 | 0 | 0 | 1 | -90 | 90 | 0.036873 | 0.0092696 | -0.036869 | -0.0092682
29 | 27 | 3.5735 | 1.3744 | 3.6063e-09 | 0 | 0 | 0 | 0 | 0 | 1 | -90 | 90 | -0.0085752 | -0.0021473 | 0.0085781 | 0.002148
16 | 15 | 2.1016 | 0.80832 | 6.3628e-09 | 0 | 0 | 0 | 0 | 0 | 1 | -90 | 90 | 0.031267 | 0.0078439 | -0.031245 | -0.0078359
15 | 17 | 2.1752 | 0.83661 | 6.5854e-09 | 0 | 0 | 0 | 0 | 0 | 1 | -90 | 90 | 0.030763 | 0.0077152 | -0.030741 | -0.0077072
17 | 18 | 5.4934 | 2.1128 | 5.5438e-09 | 0 | 0 | 0 | 0 | 0 | 1 | -90 | 90 | 0.0020673 | 0.0005176 | -0.002067 | -0.00051805
17 | 19 | 2.6068 | 1.0026 | 7.892e-09 | 0 | 0 | 0 | 0 | 0 | 1 | -90 | 90 | 0.028674 | 0.0071896 | -0.028651 | -0.0071815
19 | 22 | 3.6525 | 1.4048 | 1.1058e-08 | 0 | 0 | 0 | 0 | 0 | 1 | -90 | 90 | 0.028651 | 0.0071815 | -0.028618 | -0.00717
22 | 23 | 12.0179 | 4.6223 | 3.6385e-08 | 0 | 0 | 0 | 0 | 0 | 1 | -90 | 90 | 0.027184 | 0.0068107 | -0.027087 | -0.006777
23 | 25 | 1.4 | 0.53847 | 4.2386e-09 | 0 | 0 | 0 | 0 | 0 | 1 | -90 | 90 | 0.027087 | 0.006777 | -0.027076 | -0.0067731
25 | 143 | 5.0413 | 1.9389 | 1.5263e-08 | 0 | 0 | 0 | 0 | 0 | 1 | -90 | 90 | 0.02663 | 0.0066612 | -0.02659 | -0.0066475
143 | 88 | 2.0471 | 0.78733 | 6.1975e-09 | 0 | 0 | 0 | 0 | 0 | 1 | -90 | 90 | 0.025607 | 0.0064011 | -0.025592 | -0.006396
26 | 150 | 20.4314 | 7.8582 | 2.0619e-08 | 0 | 0 | 0 | 0 | 0 | 1 | -90 | 90 | -0.001904 | -0.00047721 | 0.0019049 | 0.00047557
150 | 151 | 4.1732 | 1.6051 | 4.2115e-09 | 0 | 0 | 0 | 0 | 0 | 1 | -90 | 90 | -0.0029775 | -0.00074249 | 0.0029779 | 0.00074225
150 | 149 | 20.2772 | 7.7989 | 2.0463e-08 | 0 | 0 | 0 | 0 | 0 | 1 | -90 | 90 | 0.0010726 | 0.00026692 | -0.0010723 | -0.00026876
63 | 66 | 4.422 | 1.7008 | 4.4626e-09 | 0 | 0 | 0 | 0 | 0 | 1 | -90 | 90 | -0.042557 | -0.010697 | 0.042645 | 0.010731
63 | 62 | 7.0439 | 2.7092 | 7.1086e-09 | 0 | 0 | 0 | 0 | 0 | 1 | -90 | 90 | 0.042557 | 0.010697 | -0.042417 | -0.010644
66 | 67 | 2.4761 | 0.95234 | 2.4988e-09 | 0 | 0 | 0 | 0 | 0 | 1 | -90 | 90 | -0.044999 | -0.011321 | 0.045054 | 0.011342
62 | 64 | 3.1897 | 1.2268 | 3.2189e-09 | 0 | 0 | 0 | 0 | 0 | 1 | -90 | 90 | 0.0036127 | 0.00090514 | -0.0036122 | -0.00090527
62 | 36 | 2.4995 | 0.96133 | 2.5224e-09 | 0 | 0 | 0 | 0 | 0 | 1 | -90 | 90 | 0.038805 | 0.0097391 | -0.038763 | -0.0097233
68 | 69 | 1.5854 | 0.60976 | 1.5999e-09 | 0 | 0 | 0 | 0 | 0 | 1 | -90 | 90 | -0.047304 | -0.01191 | 0.047343 | 0.011924
68 | 67 | 1.2774 | 0.49132 | 1.2891e-09 | 0 | 0 | 0 | 0 | 0 | 1 | -90 | 90 | 0.047304 | 0.01191 | -0.047273 | -0.011898
69 | 70 | 1.9017 | 0.73143 | 1.9192e-09 | 0 | 0 | 0 | 0 | 0 | 1 | -90 | 90 | -0.04924 | -0.0124 | 0.04929 | 0.012419
88 | 152 | 5.536 | 2.1292 | 1.676e-08 | 0 | 0 | 0 | 0 | 0 | 1 | -90 | 90 | 0.023608 | 0.0058992 | -0.023574 | -0.0058877
88 | 86 | 0.58838 | 0.2263 | 5.9378e-10 | 0 | 0 | 0 | 0 | 0 | 1 | -90 | 90 | 0.0019844 | 0.00049682 | -0.0019843 | -0.00049687
151 | 155 | 4.0923 | 1.5739 | 4.1298e-09 | 0 | 0 | 0 | 0 | 0 | 1 | -90 | 90 | -0.0035188 | -0.00087782 | 0.0035194 | 0.00087765
27 | 28 | 6.3264 | 2.4332 | 6.3845e-09 | 0 | 0 | 0 | 0 | 0 | 1 | -90 | 90 | -0.012404 | -0.0031068 | 0.012415 | 0.0031104
28 | 30 | 2.5675 | 0.9875 | 2.5911e-09 | 0 | 0 | 0 | 0 | 0 | 1 | -90 | 90 | 0.020488 | 0.0051366 | -0.020476 | -0.0051322
28 | 31 | 0.35821 | 0.13777 | 3.615e-10 | 0 | 0 | 0 | 0 | 0 | 1 | -90 | 90 | -0.032902 | -0.008247 | 0.032906 | 0.0082486
30 | 60 | 1.3314 | 0.51206 | 1.3436e-09 | 0 | 0 | 0 | 0 | 0 | 1 | -90 | 90 | 0.0032383 | 0.00081151 | -0.0032382 | -0.00081158
30 | 58 | 0.29388 | 0.11303 | 2.9658e-10 | 0 | 0 | 0 | 0 | 0 | 1 | -90 | 90 | 0.017237 | 0.0043207 | -0.017236 | -0.0043204
31 | 34 | 0.98124 | 0.3774 | 9.9024e-10 | 0 | 0 | 0 | 0 | 0 | 1 | -90 | 90 | -0.033773 | -0.0084658 | 0.033785 | 0.0084705
58 | 59 | 1.3824 | 0.53167 | 1.395e-09 | 0 | 0 | 0 | 0 | 0 | 1 | -90 | 90 | 0.016367 | 0.0041024 | -0.016363 | -0.004101
34 | 35 | 0.26496 | 0.10191 | 2.6739e-10 | 0 | 0 | 0 | 0 | 0 | 1 | -90 | 90 | -0.034615 | -0.0086785 | 0.034619 | 0.0086798
59 | 45 | 1.6027 | 0.61642 | 1.6174e-09 | 0 | 0 | 0 | 0 | 0 | 1 | -90 | 90 | 0.01361 | 0.003411 | -0.013606 | -0.0034099
35 | 36 | 2.6754 | 1.029 | 2.6999e-09 | 0 | 0 | 0 | 0 | 0 | 1 | -90 | 90 | -0.036117 | -0.0090554 | 0.036156 | 0.00907
40 | 38 | 4.7673 | 1.8336 | 4.811e-09 | 0 | 0 | 0 | 0 | 0 | 1 | -90 | 90 | -0.003865 | -0.00096865 | 0.0038657 | 0.00096847
38 | 37 | 1.8344 | 0.70553 | 1.8512e-09 | 0 | 0 | 0 | 0 | 0 | 1 | -90 | 90 | -0.007042 | -0.0017645 | 0.007043 | 0.0017647
64 | 211 | 0.47999 | 0.18461 | 4.844e-10 | 0 | 0 | 0 | 0 | 0 | 1 | -90 | 90 | 0.0024651 | 0.00061777 | -0.002465 | -0.00061781
37 | 39 | 1.0737 | 0.41296 | 1.0836e-09 | 0 | 0 | 0 | 0 | 0 | 1 | -90 | 90 | -0.0082684 | -0.0020718 | 0.0082692 | 0.002072
39 | 41 | 5.2973 | 2.0374 | 5.346e-09 | 0 | 0 | 0 | 0 | 0 | 1 | -90 | 90 | -0.0097841 | -0.0024517 | 0.0097896 | 0.0024533
41 | 51 | 1.1807 | 0.4541 | 1.1915e-09 | 0 | 0 | 0 | 0 | 0 | 1 | -90 | 90 | 0.075041 | 0.018908 | -0.074969 | -0.01888
51 | 52 | 1.1159 | 0.42918 | 1.1261e-09 | 0 | 0 | 0 | 0 | 0 | 1 | -90 | 90 | 0.072603 | 0.018287 | -0.072539 | -0.018263
52 | 54 | 0.73075 | 0.28106 | 7.3746e-10 | 0 | 0 | 0 | 0 | 0 | 1 | -90 | 90 | 0.058982 | 0.014865 | -0.058954 | -0.014854
52 | 53 | 1.1987 | 0.46103 | 1.2097e-09 | 0 | 0 | 0 | 0 | 0 | 1 | -90 | 90 | 0.013558 | 0.0033982 | -0.013555 | -0.0033974
42 | 43 | 1.1223 | 0.43166 | 1.1326e-09 | 0 | 0 | 0 | 0 | 0 | 1 | -90 | 90 | -0.0076902 | -0.0019273 | 0.0076909 | 0.0019275
42 | 44 | 1.609 | 0.61886 | 1.6238e-09 | 0 | 0 | 0 | 0 | 0 | 1 | -90 | 90 | 0.0063373 | 0.0015883 | -0.0063366 | -0.0015881
43 | 45 | 2.0554 | 0.79054 | 2.0743e-09 | 0 | 0 | 0 | 0 | 0 | 1 | -90 | 90 | -0.0093911 | -0.0023536 | 0.0093931 | 0.0023542
45 | 61 | 2.6584 | 1.0225 | 2.6828e-09 | 0 | 0 | 0 | 0 | 0 | 1 | -90 | 90 | 0.0042133 | 0.0010557 | -0.0042127 | -0.0010558
61 | 65 | 0.45483 | 0.17494 | 4.5901e-10 | 0 | 0 | 0 | 0 | 0 | 1 | -90 | 90 | 0.0030961 | 0.00077593 | -0.003096 | -0.00077595
46 | 47 | 1.1905 | 0.4579 | 1.2015e-09 | 0 | 0 | 0 | 0 | 0 | 1 | -90 | 90 | -0.0096526 | -0.002419 | 0.0096538 | 0.0024194
46 | 48 | 0.37976 | 0.14606 | 3.8325e-10 | 0 | 0 | 0 | 0 | 0 | 1 | -90 | 90 | 0.0072451 | 0.0018156 | -0.0072449 | -0.0018156
47 | 49 | 0.24317 | 0.093528 | 2.4541e-10 | 0 | 0 | 0 | 0 | 0 | 1 | -90 | 90 | -0.010579 | -0.0026513 | 0.010579 | 0.0026514
48 | 50 | 2.0036 | 0.7706 | 2.0219e-09 | 0 | 0 | 0 | 0 | 0 | 1 | -90 | 90 | 0.0057414 | 0.0014388 | -0.0057407 | -0.0014387
49 | 53 | 2.6241 | 1.0093 | 2.6482e-09 | 0 | 0 | 0 | 0 | 0 | 1 | -90 | 90 | -0.012845 | -0.0032189 | 0.012849 | 0.0032205
49 | 56 | 1.5326 | 0.58945 | 1.5466e-09 | 0 | 0 | 0 | 0 | 0 | 1 | -90 | 90 | 0.0022651 | 0.00056756 | -0.0022651 | -0.00056768
50 | 57 | 0.487 | 0.18731 | 4.9147e-10 | 0 | 0 | 0 | 0 | 0 | 1 | -90 | 90 | 0.0025162 | 0.00063057 | -0.0025161 | -0.0006306
54 | 71 | 1.5111 | 0.5812 | 1.525e-09 | 0 | 0 | 0 | 0 | 0 | 1 | -90 | 90 | 0.054041 | 0.013623 | -0.053993 | -0.013604
71 | 70 | 1.8062 | 0.69467 | 1.8227e-09 | 0 | 0 | 0 | 0 | 0 | 1 | -90 | 90 | 0.052101 | 0.01313 | -0.052048 | -0.01311
78 | 80 | 4.3801 | 1.6846 | 4.4203e-09 | 0 | 0 | 0 | 0 | 0 | 1 | -90 | 90 | 0.0016035 | 0.00040146 | -0.0016034 | -0.00040186
84 | 86 | 5.0583 | 1.9455 | 5.1047e-09 | 0 | 0 | 0 | 0 | 0 | 1 | -90 | 90 | -0.0019841 | -0.00049727 | 0.0019843 | 0.00049687
87 | 153 | 2.2523 | 0.86628 | 6.819e-09 | 0 | 0 | 0 | 0 | 0 | 1 | -90 | 90 | 0.021926 | 0.0054736 | -0.021914 | -0.0054696
87 | 152 | 3.0306 | 1.1656 | 9.1752e-09 | 0 | 0 | 0 | 0 | 0 | 1 | -90 | 90 | -0.021926 | -0.0054736 | 0.021942 | 0.0054789
153 | 161 | 27.8475 | 10.7106 | 2.8103e-08 | 0 | 0 | 0 | 0 | 0 | 1 | -90 | 90 | 0.0067959 | 0.0016944 | -0.0067816 | -0.0016916
153 | 160 | 6.3354 | 2.4367 | 1.9181e-08 | 0 | 0 | 0 | 0 | 0 | 1 | -90 | 90 | 0.015118 | 0.0037752 | -0.015102 | -0.0037708
161 | 162 | 30.7413 | 11.8236 | 3.1023e-08 | 0 | 0 | 0 | 0 | 0 | 1 | -90 | 90 | 0.0054723 | 0.0013635 | -0.0054621 | -0.0013625
160 | 159 | 1.7509 | 0.67343 | 5.3009e-09 | 0 | 0 | 0 | 0 | 0 | 1 | -90 | 90 | 0.013255 | 0.0033077 | -0.013251 | -0.0033069
144 | 145 | 1.2919 | 0.4969 | 3.9114e-09 | 0 | 0 | 0 | 0 | 0 | 1 | -90 | 90 | -0.0091179 | -0.0022723 | 0.0091191 | 0.0022724
144 | 146 | 2.5485 | 0.98018 | 7.7155e-09 | 0 | 0 | 0 | 0 | 0 | 1 | -90 | 90 | 0.0085763 | 0.0021366 | -0.0085742 | -0.0021365
145 | 147 | 4.4169 | 1.6988 | 1.3372e-08 | 0 | 0 | 0 | 0 | 0 | 1 | -90 | 90 | -0.0095781 | -0.0023874 | 0.0095826 | 0.0023879
146 | 148 | 1.5476 | 0.59522 | 4.6853e-09 | 0 | 0 | 0 | 0 | 0 | 1 | -90 | 90 | 0.008032 | 0.0020006 | -0.0080308 | -0.0020006
147 | 158 | 2.2906 | 0.88102 | 6.935e-09 | 0 | 0 | 0 | 0 | 0 | 1 | -90 | 90 | -0.0107 | -0.002668 | 0.010703 | 0.0026684
148 | 154 | 1.6511 | 0.63502 | 4.9986e-09 | 0 | 0 | 0 | 0 | 0 | 1 | -90 | 90 | 0.0074351 | 0.0018513 | -0.0074341 | -0.0018514
158 | 159 | 1.7466 | 0.67177 | 5.2879e-09 | 0 | 0 | 0 | 0 | 0 | 1 | -90 | 90 | -0.012077 | -0.0030129 | 0.01208 | 0.0030135
154 | 155 | 11.4008 | 4.3849 | 2.3011e-08 | 0 | 0 | 0 | 0 | 0 | 1 | -90 | 90 | 0.0063352 | 0.001576 | -0.0063301 | -0.0015762
155 | 156 | 41.7847 | 16.071 | 4.2168e-08 | 0 | 0 | 0 | 0 | 0 | 1 | -90 | 90 | 0.0028107 | 0.00069857 | -0.002807 | -0.00070115
156 | 157 | 25.721 | 9.8927 | 2.5957e-08 | 0 | 0 | 0 | 0 | 0 | 1 | -90 | 90 | 0.0013868 | 0.00034519 | -0.0013862 | -0.00034743
162 | 163 | 27.6321 | 10.6277 | 2.7886e-08 | 0 | 0 | 0 | 0 | 0 | 1 | -90 | 90 | 0.0030948 | 0.00077189 | -0.0030918 | -0.0007734
162 | 164 | 28.8639 | 11.1015 | 2.9129e-08 | 0 | 0 | 0 | 0 | 0 | 1 | -90 | 90 | 0.0011659 | 0.00028951 | -0.0011655 | -0.00029211
163 | 166 | 8.477 | 3.2604 | 8.5548e-09 | 0 | 0 | 0 | 0 | 0 | 1 | -90 | 90 | 0.0014987 | 0.00037412 | -0.0014985 | -0.00037485
166 | 197 | 7.815 | 3.0058 | 7.8867e-09 | 0 | 0 | 0 | 0 | 0 | 1 | -90 | 90 | 0.0014985 | 0.00037485 | -0.0014983 | -0.00037552