## bus_data
BUS_I | BUS_TYPE | Pd | Qd | Gs | Bs | area | Vm | Va | baseKV | zone | Vmax | Vmin
1 | 1 | 0.0030354 | 0.00076075 | 0 | 0 | 1 | 0.97744 | -0.15776 | 0.4 | 1 | 1.1 | 0.9
2 | 1 | 0.0017635 | 0.00044198 | 0 | 0 | 1 | 0.97635 | -0.16557 | 0.4 | 1 | 1.1 | 0.9
3 | 1 | 0 | 0 | 0 | 0 | 1 | 0.97919 | -0.14529 | 0.4 | 1 | 1.1 | 0.9
4 | 1 | 0 | 0 | 0 | 0 | 1 | 0.97559 | -0.17104 | 0.4 | 1 | 1.1 | 0.9
5 | 1 | 0 | 0 | 0 | 0 | 1 | 0.98703 | -0.089968 | 0.4 | 1 | 1.1 | 0.9
14 | 1 | 0.0071262 | 0.001786 | 0 | 0 | 1 | 0.97493 | -0.17577 | 0.4 | 1 | 1.1 | 0.9
7 | 1 | 0.0053376 | 0.0013377 | 0 | 0 | 1 | 0.97479 | -0.17675 | 0.4 | 1 | 1.1 | 0.9
19 | 1 | 0 | 0 | 0 | 0 | 1 | 0.98656 | -0.093252 | 0.4 | 1 | 1.1 | 0.9
38 | 1 | 0.0032741 | 0.00082056 | 0 | 0 | 1 | 0.99673 | -0.022554 | 0.4 | 1 | 1.1 | 0.9
12 | 1 | 0.0033972 | 0.00085141 | 0 | 0 | 1 | 0.97477 | -0.17687 | 0.4 | 1 | 1.1 | 0.9
6 | 1 | 0.0050362 | 0.0012622 | 0 | 0 | 1 | 0.97444 | -0.1793 | 0.4 | 1 | 1.1 | 0.9
21 | 1 | 0.0022723 | 0.00056949 | 0 | 0 | 1 | 0.98644 | -0.094145 | 0.4 | 1 | 1.1 | 0.9
18 | 1 | 0.0021885 | 0.00054848 | 0 | 0 | 1 | 0.98636 | -0.094665 | 0.4 | 1 | 1.1 | 0.9
39 | 1 | 0.0085958 | 0.0021543 | 0 | 0 | 1 | 0.99824 | -0.012104 | 0.4 | 1 | 1.1 | 0.9
8 | 1 | 0.0042704 | 0.0010703 | 0 | 0 | 1 | 0.97385 | -0.18354 | 0.4 | 1 | 1.1 | 0.9
9 | 1 | 0.0041596 | 0.0010425 | 0 | 0 | 1 | 0.97364 | -0.18499 | 0.4 | 1 | 1.1 | 0.9
24 | 1 | 0 | 0 | 0 | 0 | 1 | 0.97243 | -0.19372 | 0.4 | 1 | 1.1 | 0.9
23 | 1 | 0.0080637 | 0.0020209 | 0 | 0 | 1 | 0.97145 | -0.2008 | 0.4 | 1 | 1.1 | 0.9
68 | 1 | 0.0011783 | 0.00029531 | 0 | 0 | 1 | 0.97136 | -0.20147 | 0.4 | 1 | 1.1 | 0.9
10 | 1 | 0.0029029 | 0.00072753 | 0 | 0 | 1 | 0.97449 | -0.17889 | 0.4 | 1 | 1.1 | 0.9
11 | 1 | 0.0021508 | 0.00053905 | 0 | 0 | 1 | 0.97411 | -0.18161 | 0.4 | 1 | 1.1 | 0.9
13 | 1 | 0 | 0 | 0 | 0 | 1 | 0.97409 | -0.1818 | 0.4 | 1 | 1.1 | 0.9
15 | 1 | 0.0035818 | 0.00089768 | 0 | 0 | 1 | 0.97399 | -0.18253 | 0.4 | 1 | 1.1 | 0.9
16 | 1 | 0 | 0 | 0 | 0 | 1 | 0.97398 | -0.18256 | 0.4 | 1 | 1.1 | 0.9
17 | 1 | 0.0098613 | 0.0024715 | 0 | 0 | 1 | 0.97333 | -0.18728 | 0.4 | 1 | 1.1 | 0.9
20 | 1 | 0 | 0 | 0 | 0 | 1 | 0.98621 | -0.095757 | 0.4 | 1 | 1.1 | 0.9
22 | 1 | 0.0071824 | 0.0018001 | 0 | 0 | 1 | 0.98587 | -0.098164 | 0.4 | 1 | 1.1 | 0.9
26 | 1 | 0.010398 | 0.0026059 | 0 | 0 | 1 | 0.98867 | -0.079477 | 0.4 | 1 | 1.1 | 0.9
27 | 1 | 0.008398 | 0.0021047 | 0 | 0 | 1 | 0.9885 | -0.080666 | 0.4 | 1 | 1.1 | 0.9
28 | 1 | 0 | 0 | 0 | 0 | 1 | 0.98961 | -0.072819 | 0.4 | 1 | 1.1 | 0.9
29 | 1 | 0.0026673 | 0.0006685 | 0 | 0 | 1 | 0.98838 | -0.081479 | 0.4 | 1 | 1.1 | 0.9
30 | 1 | 0.0047779 | 0.0011975 | 0 | 0 | 1 | 0.9904 | -0.067188 | 0.4 | 1 | 1.1 | 0.9
31 | 1 | 0.002158 | 0.00054084 | 0 | 0 | 1 | 0.98923 | -0.075468 | 0.4 | 1 | 1.1 | 0.9
53 | 1 | 0.0081535 | 0.0020435 | 0 | 0 | 1 | 0.99156 | -0.059053 | 0.4 | 1 | 1.1 | 0.9
66 | 1 | 0.0063473 | 0.0015908 | 0 | 0 | 1 | 0.98853 | -0.08043 | 0.4 | 1 | 1.1 | 0.9
54 | 1 | 0.013741 | 0.0034438 | 0 | 0 | 1 | 0.99278 | -0.050438 | 0.4 | 1 | 1.1 | 0.9
32 | 1 | 0.0047837 | 0.0011989 | 0 | 0 | 1 | 0.99193 | -0.056487 | 0.4 | 1 | 1.1 | 0.9
33 | 1 | 0.0040559 | 0.0010165 | 0 | 0 | 1 | 0.99126 | -0.061226 | 0.4 | 1 | 1.1 | 0.9
34 | 1 | 0 | 0 | 0 | 0 | 1 | 0.99213 | -0.055043 | 0.4 | 1 | 1.1 | 0.9
35 | 1 | 0.0080793 | 0.0020249 | 0 | 0 | 1 | 0.99088 | -0.063853 | 0.4 | 1 | 1.1 | 0.9
36 | 1 | 0.0080257 | 0.0020114 | 0 | 0 | 1 | 0.99186 | -0.056982 | 0.4 | 1 | 1.1 | 0.9
37 | 1 | 0.0047606 | 0.0011931 | 0 | 0 | 1 | 0.99313 | -0.048002 | 0.4 | 1 | 1.1 | 0.9
51 | 1 | 0.001575 | 0.00039473 | 0 | 0 | 1 | 0.99088 | -0.063892 | 0.4 | 1 | 1.1 | 0.9
41 | 1 | 0.0060605 | 0.0015189 | 0 | 0 | 1 | 0.99143 | -0.06001 | 0.4 | 1 | 1.1 | 0.9
49 | 1 | 0.0063802 | 0.001599 | 0 | 0 | 1 | 0.99402 | -0.041766 | 0.4 | 1 | 1.1 | 0.9
42 | 1 | 0.004477 | 0.001122 | 0 | 0 | 1 | 0.99137 | -0.060411 | 0.4 | 1 | 1.1 | 0.9
50 | 1 | 0 | 0 | 0 | 0 | 1 | 0.99692 | -0.021449 | 0.4 | 1 | 1.1 | 0.9
40 | 1 | 0 | 0 | 0 | 0 | 1 | 0.99909 | -0.0062745 | 0.4 | 1 | 1.1 | 0.9
58 | 3 | 0.0013665 | 0.00034249 | 0 | 0 | 1 | 1 | 0 | 0.4 | 1 | 1.1 | 0.9
65 | 1 | 0.0038038 | 0.00095332 | 0 | 0 | 1 | 0.99911 | -0.006218 | 0.4 | 1 | 1.1 | 0.9
55 | 1 | 0.0063206 | 0.0015841 | 0 | 0 | 1 | 0.995 | -0.034828 | 0.4 | 1 | 1.1 | 0.9
43 | 1 | 0.0041547 | 0.0010413 | 0 | 0 | 1 | 0.99532 | -0.0328 | 0.4 | 1 | 1.1 | 0.9
44 | 1 | 0.0060817 | 0.0015242 | 0 | 0 | 1 | 0.99621 | -0.026536 | 0.4 | 1 | 1.1 | 0.9
45 | 1 | 0 | 0 | 0 | 0 | 1 | 0.99472 | -0.036986 | 0.4 | 1 | 1.1 | 0.9
46 | 1 | 0.0037662 | 0.0009439 | 0 | 0 | 1 | 0.9966 | -0.02381 | 0.4 | 1 | 1.1 | 0.9
47 | 1 | 0.0053524 | 0.0013415 | 0 | 0 | 1 | 0.99434 | -0.039693 | 0.4 | 1 | 1.1 | 0.9
48 | 1 | 0.0021143 | 0.00052988 | 0 | 0 | 1 | 0.9945 | -0.038579 | 0.4 | 1 | 1.1 | 0.9
63 | 1 | 0.0052833 | 0.0013241 | 0 | 0 | 1 | 0.99739 | -0.018251 | 0.4 | 1 | 1.1 | 0.9
60 | 1 | 0.0054121 | 0.0013564 | 0 | 0 | 1 | 0.99432 | -0.039805 | 0.4 | 1 | 1.1 | 0.9
61 | 1 | 0.0018927 | 0.00047436 | 0 | 0 | 1 | 0.9944 | -0.039241 | 0.4 | 1 | 1.1 | 0.9
64 | 1 | 0.0010721 | 0.00026869 | 0 | 0 | 1 | 0.99774 | -0.015829 | 0.4 | 1 | 1.1 | 0.9

## generator_data
GEN_BUS | PG | QG | QMAX | QMIN | VG | MBASE | GEN_STATUS | PMAX | PMIN
58 | 0.23973 | 0.06045 | 10 | -10 | 1 | 100 | 1 | 10 | 0

## branch_data
F_BUS | T_BUS | BR_R | BR_X | BR_B | RATE_A | RATE_B | RATE_C | TAP | SHIFT | BR_STATUS | ANGMIN | ANGMAX | P_in | Q_in | P_out | Q_out
1 | 2 | 1.648 | 0.63384 | 1.6631e-09 | 0 | 0 | 0 | 0 | 0 | 1 | -90 | 90 | 0.059041 | 0.014821 | -0.058977 | -0.014796
1 | 3 | 2.5134 | 0.96668 | 2.5364e-09 | 0 | 0 | 0 | 0 | 0 | 1 | -90 | 90 | -0.062076 | -0.015581 | 0.062184 | 0.015623
2 | 4 | 1.1878 | 0.45684 | 1.1987e-09 | 0 | 0 | 0 | 0 | 0 | 1 | -90 | 90 | 0.057214 | 0.014354 | -0.05717 | -0.014338
3 | 5 | 11.249 | 4.3265 | 1.1352e-08 | 0 | 0 | 0 | 0 | 0 | 1 | -90 | 90 | -0.062184 | -0.015622 | 0.062667 | 0.015807
4 | 14 | 2.0208 | 0.77722 | 2.0393e-09 | 0 | 0 | 0 | 0 | 0 | 1 | -90 | 90 | 0.029061 | 0.0072877 | -0.029042 | -0.0072806
4 | 7 | 2.5217 | 0.96987 | 2.5448e-09 | 0 | 0 | 0 | 0 | 0 | 1 | -90 | 90 | 0.028109 | 0.00705 | -0.028087 | -0.0070417
5 | 19 | 3.5751 | 1.3751 | 3.6079e-09 | 0 | 0 | 0 | 0 | 0 | 1 | -90 | 90 | 0.011654 | 0.0029206 | -0.011649 | -0.0029189
5 | 38 | 11.7417 | 4.516 | 1.1849e-08 | 0 | 0 | 0 | 0 | 0 | 1 | -90 | 90 | -0.074321 | -0.018727 | 0.075029 | 0.018998
14 | 12 | 0.62055 | 0.23867 | 6.2624e-10 | 0 | 0 | 0 | 0 | 0 | 1 | -90 | 90 | 0.021916 | 0.0054946 | -0.021913 | -0.0054933
7 | 6 | 1.3865 | 0.53328 | 1.3992e-09 | 0 | 0 | 0 | 0 | 0 | 1 | -90 | 90 | 0.022749 | 0.005704 | -0.022741 | -0.005701
19 | 21 | 4.9783 | 1.9147 | 5.024e-09 | 0 | 0 | 0 | 0 | 0 | 1 | -90 | 90 | 0.0022726 | 0.00056911 | -0.0022723 | -0.00056949
19 | 18 | 1.9096 | 0.73445 | 1.9271e-09 | 0 | 0 | 0 | 0 | 0 | 1 | -90 | 90 | 0.0093761 | 0.0023498 | -0.0093743 | -0.0023493
38 | 39 | 1.7623 | 0.67779 | 3.5568e-09 | 0 | 0 | 0 | 0 | 0 | 1 | -90 | 90 | -0.078303 | -0.019819 | 0.078418 | 0.019863
12 | 10 | 1.3537 | 0.52067 | 1.3662e-09 | 0 | 0 | 0 | 0 | 0 | 1 | -90 | 90 | 0.018516 | 0.0046419 | -0.018511 | -0.0046401
6 | 8 | 2.9616 | 1.1391 | 2.9887e-09 | 0 | 0 | 0 | 0 | 0 | 1 | -90 | 90 | 0.017705 | 0.0044388 | -0.017695 | -0.0044351
18 | 20 | 1.9252 | 0.74046 | 1.9429e-09 | 0 | 0 | 0 | 0 | 0 | 1 | -90 | 90 | 0.0071858 | 0.0018008 | -0.0071847 | -0.0018006
39 | 40 | 0.88622 | 0.34085 | 1.7887e-09 | 0 | 0 | 0 | 0 | 0 | 1 | -90 | 90 | -0.087014 | -0.022017 | 0.087086 | 0.022045
8 | 9 | 1.3428 | 0.51645 | 1.3551e-09 | 0 | 0 | 0 | 0 | 0 | 1 | -90 | 90 | 0.013424 | 0.0033648 | -0.013422 | -0.0033639
9 | 24 | 11.618 | 4.4684 | 1.1725e-08 | 0 | 0 | 0 | 0 | 0 | 1 | -90 | 90 | 0.0092621 | 0.0023214 | -0.0092509 | -0.0023182
24 | 23 | 9.4312 | 3.6274 | 9.5178e-09 | 0 | 0 | 0 | 0 | 0 | 1 | -90 | 90 | 0.0092509 | 0.0023182 | -0.0092419 | -0.0023157
23 | 68 | 6.8957 | 2.6522 | 6.959e-09 | 0 | 0 | 0 | 0 | 0 | 1 | -90 | 90 | 0.0011784 | 0.0002947 | -0.0011783 | -0.00029532
10 | 11 | 2.1506 | 0.82714 | 2.1703e-09 | 0 | 0 | 0 | 0 | 0 | 1 | -90 | 90 | 0.015608 | 0.0039125 | -0.015602 | -0.0039105
11 | 13 | 0.17425 | 0.067018 | 1.7584e-10 | 0 | 0 | 0 | 0 | 0 | 1 | -90 | 90 | 0.013451 | 0.0033714 | -0.013451 | -0.0033713
13 | 15 | 2.536 | 0.9754 | 2.5593e-09 | 0 | 0 | 0 | 0 | 0 | 1 | -90 | 90 | 0.0035821 | 0.00089758 | -0.0035817 | -0.00089769
13 | 16 | 0.9568 | 0.368 | 9.6558e-10 | 0 | 0 | 0 | 0 | 0 | 1 | -90 | 90 | 0.0098686 | 0.0024737 | -0.0098676 | -0.0024734
16 | 17 | 5.9044 | 2.2709 | 5.9586e-09 | 0 | 0 | 0 | 0 | 0 | 1 | -90 | 90 | 0.0098676 | 0.0024734 | -0.0098611 | -0.0024715
20 | 22 | 4.2444 | 1.6324 | 4.2833e-09 | 0 | 0 | 0 | 0 | 0 | 1 | -90 | 90 | 0.0071847 | 0.0018006 | -0.0071823 | -0.0018001
26 | 27 | 1.3665 | 0.52558 | 1.379e-09 | 0 | 0 | 0 | 0 | 0 | 1 | -90 | 90 | 0.011067 | 0.0027735 | -0.011066 | -0.002773
26 | 28 | 3.9529 | 1.5203 | 3.9891e-09 | 0 | 0 | 0 | 0 | 0 | 1 | -90 | 90 | -0.021465 | -0.0053794 | 0.021485 | 0.0053867
27 | 29 | 3.8772 | 1.4912 | 3.9127e-09 | 0 | 0 | 0 | 0 | 0 | 1 | -90 | 90 | 0.0026676 | 0.00066823 | -0.0026673 | -0.0006685
28 | 30 | 2.3974 | 0.92207 | 2.4194e-09 | 0 | 0 | 0 | 0 | 0 | 1 | -90 | 90 | -0.029998 | -0.0075198 | 0.030021 | 0.0075286
28 | 31 | 3.9685 | 1.5264 | 4.005e-09 | 0 | 0 | 0 | 0 | 0 | 1 | -90 | 90 | 0.0085127 | 0.0021331 | -0.0085096 | -0.0021323
30 | 53 | 2.9931 | 1.1512 | 3.0206e-09 | 0 | 0 | 0 | 0 | 0 | 1 | -90 | 90 | -0.034799 | -0.008726 | 0.034838 | 0.0087408
31 | 66 | 9.9519 | 3.8277 | 1.0043e-08 | 0 | 0 | 0 | 0 | 0 | 1 | -90 | 90 | 0.0063516 | 0.0015915 | -0.0063473 | -0.0015908
53 | 54 | 2.5737 | 0.98987 | 2.5973e-09 | 0 | 0 | 0 | 0 | 0 | 1 | -90 | 90 | -0.042992 | -0.010784 | 0.043043 | 0.010804
54 | 55 | 3.5446 | 1.3633 | 3.5772e-09 | 0 | 0 | 0 | 0 | 0 | 1 | -90 | 90 | -0.056784 | -0.014248 | 0.056907 | 0.014295
32 | 33 | 4.4257 | 1.7022 | 4.4663e-09 | 0 | 0 | 0 | 0 | 0 | 1 | -90 | 90 | 0.013723 | 0.0034401 | -0.013714 | -0.0034371
32 | 34 | 1.0004 | 0.38475 | 1.0095e-09 | 0 | 0 | 0 | 0 | 0 | 1 | -90 | 90 | -0.018506 | -0.004639 | 0.01851 | 0.0046403
33 | 35 | 3.4799 | 1.3384 | 3.5119e-09 | 0 | 0 | 0 | 0 | 0 | 1 | -90 | 90 | 0.0096578 | 0.0024206 | -0.0096543 | -0.0024196
34 | 36 | 1.3382 | 0.5147 | 1.3505e-09 | 0 | 0 | 0 | 0 | 0 | 1 | -90 | 90 | 0.018573 | 0.0046555 | -0.018568 | -0.0046537
34 | 37 | 2.4378 | 0.93761 | 2.4602e-09 | 0 | 0 | 0 | 0 | 0 | 1 | -90 | 90 | -0.037083 | -0.0092958 | 0.037119 | 0.0093095
35 | 51 | 0.3189 | 0.12266 | 3.2183e-10 | 0 | 0 | 0 | 0 | 0 | 1 | -90 | 90 | 0.001575 | 0.0003947 | -0.001575 | -0.00039473
36 | 41 | 3.6797 | 1.4153 | 3.7135e-09 | 0 | 0 | 0 | 0 | 0 | 1 | -90 | 90 | 0.010542 | 0.0026422 | -0.010538 | -0.0026409
37 | 49 | 1.9171 | 0.73734 | 1.9347e-09 | 0 | 0 | 0 | 0 | 0 | 1 | -90 | 90 | -0.04188 | -0.010503 | 0.041916 | 0.010516
41 | 42 | 1.1469 | 0.44111 | 1.1574e-09 | 0 | 0 | 0 | 0 | 0 | 1 | -90 | 90 | 0.0044772 | 0.001122 | -0.004477 | -0.001122
49 | 50 | 5.4391 | 2.0919 | 5.489e-09 | 0 | 0 | 0 | 0 | 0 | 1 | -90 | 90 | -0.048296 | -0.012115 | 0.048433 | 0.012167
50 | 55 | 2.7443 | 1.0555 | 2.7695e-09 | 0 | 0 | 0 | 0 | 0 | 1 | -90 | 90 | 0.063346 | 0.015924 | -0.063228 | -0.015879
50 | 40 | 1.7703 | 0.6809 | 3.5732e-09 | 0 | 0 | 0 | 0 | 0 | 1 | -90 | 90 | -0.11178 | -0.028091 | 0.11201 | 0.028182
40 | 58 | 0.41521 | 0.1597 | 8.3804e-10 | 0 | 0 | 0 | 0 | 0 | 1 | -90 | 90 | -0.1991 | -0.050226 | 0.19928 | 0.050294
58 | 65 | 2.0773 | 0.79894 | 2.0963e-09 | 0 | 0 | 0 | 0 | 0 | 1 | -90 | 90 | 0.039087 | 0.0098137 | -0.039054 | -0.009801
65 | 64 | 3.5504 | 1.3655 | 3.583e-09 | 0 | 0 | 0 | 0 | 0 | 1 | -90 | 90 | 0.03525 | 0.0088476 | -0.035203 | -0.0088299
43 | 44 | 4.2715 | 1.6429 | 4.3107e-09 | 0 | 0 | 0 | 0 | 0 | 1 | -90 | 90 | -0.01894 | -0.004747 | 0.018956 | 0.0047529
43 | 45 | 3.6521 | 1.4046 | 3.6856e-09 | 0 | 0 | 0 | 0 | 0 | 1 | -90 | 90 | 0.014785 | 0.0037057 | -0.014777 | -0.0037028
44 | 46 | 1.4087 | 0.54183 | 1.4217e-09 | 0 | 0 | 0 | 0 | 0 | 1 | -90 | 90 | -0.025038 | -0.0062771 | 0.025048 | 0.0062806
45 | 47 | 3.2387 | 1.2457 | 3.2684e-09 | 0 | 0 | 0 | 0 | 0 | 1 | -90 | 90 | 0.010769 | 0.0026991 | -0.010765 | -0.0026979
45 | 48 | 5.1143 | 1.967 | 5.1613e-09 | 0 | 0 | 0 | 0 | 0 | 1 | -90 | 90 | 0.004008 | 0.0010037 | -0.0040072 | -0.0010039
46 | 63 | 2.4998 | 0.96147 | 2.5228e-09 | 0 | 0 | 0 | 0 | 0 | 1 | -90 | 90 | -0.028814 | -0.0072245 | 0.028836 | 0.0072328
47 | 60 | 0.26661 | 0.10254 | 2.6905e-10 | 0 | 0 | 0 | 0 | 0 | 1 | -90 | 90 | 0.0054122 | 0.0013564 | -0.0054121 | -0.0013564
48 | 61 | 4.5005 | 1.731 | 4.5418e-09 | 0 | 0 | 0 | 0 | 0 | 1 | -90 | 90 | 0.0018929 | 0.00047398 | -0.0018927 | -0.00047436
63 | 64 | 0.92124 | 0.35432 | 9.297e-10 | 0 | 0 | 0 | 0 | 0 | 1 | -90 | 90 | -0.034119 | -0.0085569 | 0.034131 | 0.0085612