## bus_data
BUS_I | BUS_TYPE | Pd | Qd | Gs | Bs | area | Vm | Va | baseKV | zone | Vmax | Vmin
1 | 1 | 0.0061062 | 0.0015303 | 0 | 0 | 1 | 0.98741 | -0.088201 | 0.4 | 1 | 1.1 | 0.9
2 | 1 | 0.003014 | 0.00075538 | 0 | 0 | 1 | 0.98873 | -0.078876 | 0.4 | 1 | 1.1 | 0.9
3 | 1 | 0 | 0 | 0 | 0 | 1 | 0.98661 | -0.093891 | 0.4 | 1 | 1.1 | 0.9
4 | 1 | 0.0035752 | 0.00089602 | 0 | 0 | 1 | 0.98912 | -0.076153 | 0.4 | 1 | 1.1 | 0.9
5 | 1 | 0 | 0 | 0 | 0 | 1 | 0.98635 | -0.095775 | 0.4 | 1 | 1.1 | 0.9
6 | 1 | 0.0051593 | 0.0012931 | 0 | 0 | 1 | 0.9864 | -0.095398 | 0.4 | 1 | 1.1 | 0.9
8 | 1 | 0.0014044 | 0.00035199 | 0 | 0 | 1 | 0.98966 | -0.072326 | 0.4 | 1 | 1.1 | 0.9
19 | 1 | 0.0042787 | 0.0010723 | 0 | 0 | 1 | 0.98608 | -0.097643 | 0.4 | 1 | 1.1 | 0.9
17 | 1 | 0.00354 | 0.00088721 | 0 | 0 | 1 | 0.98568 | -0.10051 | 0.4 | 1 | 1.1 | 0.9
47 | 1 | 0.0041378 | 0.001037 | 0 | 0 | 1 | 0.98631 | -0.096051 | 0.4 | 1 | 1.1 | 0.9
7 | 1 | 0.0034251 | 0.0008584 | 0 | 0 | 1 | 0.99116 | -0.061731 | 0.4 | 1 | 1.1 | 0.9
16 | 1 | 0.0028645 | 0.00071791 | 0 | 0 | 1 | 0.98598 | -0.098346 | 0.4 | 1 | 1.1 | 0.9
18 | 1 | 0.0039412 | 0.00098775 | 0 | 0 | 1 | 0.98553 | -0.10158 | 0.4 | 1 | 1.1 | 0.9
48 | 1 | 0.0030309 | 0.00075961 | 0 | 0 | 1 | 0.98625 | -0.096441 | 0.4 | 1 | 1.1 | 0.9
9 | 1 | 0 | 0 | 0 | 0 | 1 | 0.9914 | -0.060093 | 0.4 | 1 | 1.1 | 0.9
10 | 1 | 0 | 0 | 0 | 0 | 1 | 0.99235 | -0.053354 | 0.4 | 1 | 1.1 | 0.9
11 | 1 | 0.0031932 | 0.0008003 | 0 | 0 | 1 | 0.99129 | -0.060828 | 0.4 | 1 | 1.1 | 0.9
26 | 1 | 0.0073283 | 0.0018367 | 0 | 0 | 1 | 0.9944 | -0.039012 | 0.4 | 1 | 1.1 | 0.9
45 | 1 | 0.0021013 | 0.00052664 | 0 | 0 | 1 | 0.99124 | -0.061188 | 0.4 | 1 | 1.1 | 0.9
24 | 1 | 0 | 0 | 0 | 0 | 1 | 0.9972 | -0.019451 | 0.4 | 1 | 1.1 | 0.9
12 | 1 | 0.0010024 | 0.00025122 | 0 | 0 | 1 | 0.98578 | -0.099806 | 0.4 | 1 | 1.1 | 0.9
13 | 1 | 0.0045069 | 0.0011295 | 0 | 0 | 1 | 0.98578 | -0.099829 | 0.4 | 1 | 1.1 | 0.9
14 | 1 | 0 | 0 | 0 | 0 | 1 | 0.98584 | -0.099336 | 0.4 | 1 | 1.1 | 0.9
21 | 1 | 0.0009283 | 0.00023265 | 0 | 0 | 1 | 0.98539 | -0.10256 | 0.4 | 1 | 1.1 | 0.9
34 | 1 | 0.0010202 | 0.00025568 | 0 | 0 | 1 | 0.98523 | -0.10374 | 0.4 | 1 | 1.1 | 0.9
20 | 1 | 0.0024442 | 0.00061258 | 0 | 0 | 1 | 0.98535 | -0.10285 | 0.4 | 1 | 1.1 | 0.9
33 | 1 | 0.0026758 | 0.00067062 | 0 | 0 | 1 | 0.98516 | -0.10422 | 0.4 | 1 | 1.1 | 0.9
35 | 1 | 0.025968 | 0.0065083 | 0 | 0 | 1 | 0.99406 | -0.041516 | 0.4 | 1 | 1.1 | 0.9
25 | 1 | 0 | 0 | 0 | 0 | 1 | 0.99544 | -0.031801 | 0.4 | 1 | 1.1 | 0.9
22 | 3 | 0.0069004 | 0.0017294 | 0 | 0 | 1 | 1 | 0 | 0.4 | 1 | 1.1 | 0.9
23 | 1 | 0.0020175 | 0.00050563 | 0 | 0 | 1 | 0.99773 | -0.015784 | 0.4 | 1 | 1.1 | 0.9
39 | 1 | 0.0022071 | 0.00055316 | 0 | 0 | 1 | 0.99489 | -0.035712 | 0.4 | 1 | 1.1 | 0.9
40 | 1 | 0.0023569 | 0.00059069 | 0 | 0 | 1 | 0.99415 | -0.040894 | 0.4 | 1 | 1.1 | 0.9
27 | 1 | 0.002846 | 0.00071326 | 0 | 0 | 1 | 0.99248 | -0.052621 | 0.4 | 1 | 1.1 | 0.9
28 | 1 | 0.0024248 | 0.0006077 | 0 | 0 | 1 | 0.99231 | -0.053853 | 0.4 | 1 | 1.1 | 0.9
29 | 1 | 0 | 0 | 0 | 0 | 1 | 0.99303 | -0.048802 | 0.4 | 1 | 1.1 | 0.9
30 | 1 | 0 | 0 | 0 | 0 | 1 | 0.99181 | -0.057399 | 0.4 | 1 | 1.1 | 0.9
32 | 1 | 0 | 0 | 0 | 0 | 1 | 0.99345 | -0.045849 | 0.4 | 1 | 1.1 | 0.9
38 | 1 | 0 | 0 | 0 | 0 | 1 | 0.99162 | -0.058722 | 0.4 | 1 | 1.1 | 0.9
41 | 1 | 0.0015764 | 0.00039507 | 0 | 0 | 1 | 0.99174 | -0.057855 | 0.4 | 1 | 1.1 | 0.9
36 | 1 | 0.0038671 | 0.00096918 | 0 | 0 | 1 | 0.99147 | -0.059773 | 0.4 | 1 | 1.1 | 0.9
37 | 1 | 0.0019454 | 0.00048756 | 0 | 0 | 1 | 0.9916 | -0.058887 | 0.4 | 1 | 1.1 | 0.9
42 | 1 | 0.0026003 | 0.00065169 | 0 | 0 | 1 | 0.99156 | -0.059126 | 0.4 | 1 | 1.1 | 0.9

## generator_data
GEN_BUS | PG | QG | QMAX | QMIN | VG | MBASE | GEN_STATUS | PMAX | PMIN
22 | 0.12551 | 0.031598 | 10 | -10 | 1 | 100 | 1 | 10 | 0

## branch_data
F_BUS | T_BUS | BR_R | BR_X | BR_B | RATE_A | RATE_B | RATE_C | TAP | SHIFT | BR_STATUS | ANGMIN | ANGMAX | P_in | Q_in | P_out | Q_out
1 | 2 | 2.597 | 0.99885 | 2.6208e-09 | 0 | 0 | 0 | 0 | 0 | 1 | -90 | 90 | -0.045696 | -0.011457 | 0.045755 | 0.01148
1 | 3 | 1.8253 | 0.70204 | 1.8421e-09 | 0 | 0 | 0 | 0 | 0 | 1 | -90 | 90 | 0.03959 | 0.0099269 | -0.039559 | -0.0099151
2 | 4 | 0.71262 | 0.27408 | 7.1916e-10 | 0 | 0 | 0 | 0 | 0 | 1 | -90 | 90 | -0.048769 | -0.012235 | 0.048788 | 0.012242
3 | 5 | 0.87724 | 0.3374 | 8.8529e-10 | 0 | 0 | 0 | 0 | 0 | 1 | -90 | 90 | 0.027227 | 0.0068246 | -0.02722 | -0.0068219
3 | 6 | 1.5502 | 0.59621 | 1.5644e-09 | 0 | 0 | 0 | 0 | 0 | 1 | -90 | 90 | 0.012331 | 0.0030906 | -0.012329 | -0.0030897
4 | 8 | 0.9338 | 0.35915 | 9.4237e-10 | 0 | 0 | 0 | 0 | 0 | 1 | -90 | 90 | -0.052363 | -0.013138 | 0.052391 | 0.013149
5 | 19 | 1.8708 | 0.71954 | 1.888e-09 | 0 | 0 | 0 | 0 | 0 | 1 | -90 | 90 | 0.012658 | 0.0031724 | -0.012654 | -0.0031713
5 | 17 | 4.1164 | 1.5832 | 4.1541e-09 | 0 | 0 | 0 | 0 | 0 | 1 | -90 | 90 | 0.014563 | 0.0036495 | -0.014553 | -0.0036463
6 | 47 | 1.1524 | 0.44325 | 1.163e-09 | 0 | 0 | 0 | 0 | 0 | 1 | -90 | 90 | 0.0071695 | 0.0017967 | -0.0071689 | -0.0017966
8 | 7 | 2.5229 | 0.97035 | 2.5461e-09 | 0 | 0 | 0 | 0 | 0 | 1 | -90 | 90 | -0.053795 | -0.013501 | 0.053874 | 0.013531
19 | 16 | 1.0624 | 0.40861 | 1.0721e-09 | 0 | 0 | 0 | 0 | 0 | 1 | -90 | 90 | 0.0083757 | 0.002099 | -0.0083749 | -0.0020988
17 | 18 | 1.2333 | 0.47436 | 1.2447e-09 | 0 | 0 | 0 | 0 | 0 | 1 | -90 | 90 | 0.011013 | 0.002759 | -0.011011 | -0.0027585
47 | 48 | 1.6298 | 0.62686 | 1.6448e-09 | 0 | 0 | 0 | 0 | 0 | 1 | -90 | 90 | 0.003031 | 0.00075951 | -0.0030309 | -0.00075961
7 | 9 | 0.36737 | 0.1413 | 3.7074e-10 | 0 | 0 | 0 | 0 | 0 | 1 | -90 | 90 | -0.057299 | -0.014389 | 0.057312 | 0.014394
16 | 14 | 2.2734 | 0.87439 | 2.2943e-09 | 0 | 0 | 0 | 0 | 0 | 1 | -90 | 90 | 0.0055104 | 0.0013809 | -0.0055097 | -0.0013808
18 | 21 | 3.6477 | 1.403 | 3.6812e-09 | 0 | 0 | 0 | 0 | 0 | 1 | -90 | 90 | 0.0033731 | 0.00084494 | -0.0033726 | -0.00084512
18 | 34 | 7.3791 | 2.8381 | 7.4468e-09 | 0 | 0 | 0 | 0 | 0 | 1 | -90 | 90 | 0.0036972 | 0.00092585 | -0.0036961 | -0.00092615
9 | 10 | 1.3842 | 0.5324 | 1.3969e-09 | 0 | 0 | 0 | 0 | 0 | 1 | -90 | 90 | -0.062608 | -0.015721 | 0.062666 | 0.015744
9 | 11 | 1.7761 | 0.68312 | 1.7924e-09 | 0 | 0 | 0 | 0 | 0 | 1 | -90 | 90 | 0.0052952 | 0.0013268 | -0.0052946 | -0.0013268
10 | 26 | 2.955 | 1.1365 | 2.9821e-09 | 0 | 0 | 0 | 0 | 0 | 1 | -90 | 90 | -0.062666 | -0.015744 | 0.062792 | 0.015791
11 | 45 | 2.1918 | 0.843 | 2.2119e-09 | 0 | 0 | 0 | 0 | 0 | 1 | -90 | 90 | 0.0021014 | 0.00052646 | -0.0021013 | -0.00052664
26 | 24 | 3.6243 | 1.394 | 3.6576e-09 | 0 | 0 | 0 | 0 | 0 | 1 | -90 | 90 | -0.07012 | -0.017628 | 0.070312 | 0.017701
24 | 25 | 3.485 | 1.3404 | 3.517e-09 | 0 | 0 | 0 | 0 | 0 | 1 | -90 | 90 | 0.045964 | 0.011538 | -0.045885 | -0.011508
24 | 23 | 0.41127 | 0.15818 | 8.3008e-10 | 0 | 0 | 0 | 0 | 0 | 1 | -90 | 90 | -0.11628 | -0.02924 | 0.11633 | 0.029263
12 | 13 | 0.062932 | 0.024205 | 6.3509e-11 | 0 | 0 | 0 | 0 | 0 | 1 | -90 | 90 | 0.0045069 | 0.0011295 | -0.0045069 | -0.0011295
12 | 14 | 1.081 | 0.41576 | 1.0909e-09 | 0 | 0 | 0 | 0 | 0 | 1 | -90 | 90 | -0.0055093 | -0.0013808 | 0.0055097 | 0.0013808
21 | 20 | 1.5009 | 0.57728 | 1.5147e-09 | 0 | 0 | 0 | 0 | 0 | 1 | -90 | 90 | 0.0024443 | 0.00061247 | -0.0024442 | -0.00061258
34 | 33 | 2.2523 | 0.86626 | 2.273e-09 | 0 | 0 | 0 | 0 | 0 | 1 | -90 | 90 | 0.002676 | 0.00067047 | -0.0026758 | -0.00067062
35 | 25 | 4.8217 | 1.8545 | 4.8659e-09 | 0 | 0 | 0 | 0 | 0 | 1 | -90 | 90 | -0.025968 | -0.0065083 | 0.026003 | 0.0065213
25 | 39 | 2.5422 | 0.97778 | 2.5656e-09 | 0 | 0 | 0 | 0 | 0 | 1 | -90 | 90 | 0.019882 | 0.0049872 | -0.019871 | -0.0049833
22 | 23 | 1.7449 | 0.67112 | 3.5218e-09 | 0 | 0 | 0 | 0 | 0 | 1 | -90 | 90 | 0.11861 | 0.029868 | -0.11835 | -0.029768
39 | 40 | 3.7851 | 1.4558 | 3.8198e-09 | 0 | 0 | 0 | 0 | 0 | 1 | -90 | 90 | 0.017664 | 0.0044302 | -0.017651 | -0.0044257
40 | 32 | 4.1722 | 1.6047 | 4.2105e-09 | 0 | 0 | 0 | 0 | 0 | 1 | -90 | 90 | 0.015294 | 0.003835 | -0.015284 | -0.0038314
27 | 28 | 1.2726 | 0.48947 | 1.2843e-09 | 0 | 0 | 0 | 0 | 0 | 1 | -90 | 90 | 0.012423 | 0.0031132 | -0.012421 | -0.0031125
27 | 29 | 3.2097 | 1.2345 | 3.2392e-09 | 0 | 0 | 0 | 0 | 0 | 1 | -90 | 90 | -0.015269 | -0.0038264 | 0.015277 | 0.0038292
28 | 30 | 4.5456 | 1.7483 | 4.5873e-09 | 0 | 0 | 0 | 0 | 0 | 1 | -90 | 90 | 0.0099964 | 0.0025048 | -0.0099915 | -0.0025033
29 | 32 | 2.4838 | 0.9553 | 2.5066e-09 | 0 | 0 | 0 | 0 | 0 | 1 | -90 | 90 | -0.015277 | -0.0038292 | 0.015284 | 0.0038314
30 | 38 | 2.0136 | 0.77445 | 2.032e-09 | 0 | 0 | 0 | 0 | 0 | 1 | -90 | 90 | 0.008415 | 0.0021086 | -0.0084135 | -0.0021082
30 | 41 | 3.7079 | 1.4261 | 3.742e-09 | 0 | 0 | 0 | 0 | 0 | 1 | -90 | 90 | 0.0015765 | 0.00039474 | -0.0015764 | -0.00039507
38 | 42 | 1.9881 | 0.76467 | 2.0064e-09 | 0 | 0 | 0 | 0 | 0 | 1 | -90 | 90 | 0.0026004 | 0.00065155 | -0.0026003 | -0.00065169
38 | 37 | 0.36385 | 0.13994 | 3.6719e-10 | 0 | 0 | 0 | 0 | 0 | 1 | -90 | 90 | 0.0058131 | 0.0014566 | -0.0058129 | -0.0014566
36 | 37 | 2.9332 | 1.1281 | 2.9601e-09 | 0 | 0 | 0 | 0 | 0 | 1 | -90 | 90 | -0.0038671 | -0.00096918 | 0.0038675 | 0.00096907