## bus_data
BUS_I | BUS_TYPE | Pd | Qd | Gs | Bs | area | Vm | Va | baseKV | zone | Vmax | Vmin
1 | 1 | 0.03102 | 0.0077743 | 0 | 0 | 1 | 0.98705 | -0.090749 | 0.4 | 1 | 1.1 | 0.9
3 | 1 | 0 | 0 | 0 | 0 | 1 | 0.98732 | -0.088856 | 0.4 | 1 | 1.1 | 0.9
5 | 1 | 0 | 0 | 0 | 0 | 1 | 0.98959 | -0.072791 | 0.4 | 1 | 1.1 | 0.9
6 | 1 | 0.045307 | 0.011355 | 0 | 0 | 1 | 0.98663 | -0.093711 | 0.4 | 1 | 1.1 | 0.9
14 | 1 | 0.0014265 | 0.00035751 | 0 | 0 | 1 | 0.98959 | -0.072804 | 0.4 | 1 | 1.1 | 0.9
11 | 1 | 0.00099577 | 0.00024956 | 0 | 0 | 1 | 0.99066 | -0.065252 | 0.4 | 1 | 1.1 | 0.9
36 | 1 | 0.00090933 | 0.0002279 | 0 | 0 | 1 | 0.98663 | -0.093734 | 0.4 | 1 | 1.1 | 0.9
9 | 1 | 0.0022744 | 0.00057003 | 0 | 0 | 1 | 0.99112 | -0.061979 | 0.4 | 1 | 1.1 | 0.9
7 | 1 | 0.0010569 | 0.00026489 | 0 | 0 | 1 | 0.99171 | -0.057839 | 0.4 | 1 | 1.1 | 0.9
8 | 1 | 0.011827 | 0.0029641 | 0 | 0 | 1 | 0.99327 | -0.046883 | 0.4 | 1 | 1.1 | 0.9
10 | 1 | 0.00090961 | 0.00022797 | 0 | 0 | 1 | 0.99335 | -0.046317 | 0.4 | 1 | 1.1 | 0.9
12 | 1 | 0.001953 | 0.00048948 | 0 | 0 | 1 | 0.99542 | -0.031867 | 0.4 | 1 | 1.1 | 0.9
13 | 1 | 0.029676 | 0.0074376 | 0 | 0 | 1 | 0.99614 | -0.026845 | 0.4 | 1 | 1.1 | 0.9
15 | 1 | 0 | 0 | 0 | 0 | 1 | 0.99832 | -0.011665 | 0.4 | 1 | 1.1 | 0.9
16 | 1 | 0.0039914 | 0.0010003 | 0 | 0 | 1 | 0.99749 | -0.017381 | 0.4 | 1 | 1.1 | 0.9
17 | 3 | 0.0031339 | 0.00078543 | 0 | 0 | 1 | 1 | 0 | 0.4 | 1 | 1.1 | 0.9
21 | 1 | 0 | 0 | 0 | 0 | 1 | 0.99243 | -0.052524 | 0.4 | 1 | 1.1 | 0.9
18 | 1 | 0.012457 | 0.0031219 | 0 | 0 | 1 | 0.98769 | -0.085778 | 0.4 | 1 | 1.1 | 0.9
19 | 1 | 0.0017061 | 0.00042758 | 0 | 0 | 1 | 0.98864 | -0.079055 | 0.4 | 1 | 1.1 | 0.9
20 | 1 | 0 | 0 | 0 | 0 | 1 | 0.98345 | -0.11568 | 0.4 | 1 | 1.1 | 0.9
22 | 1 | 0.0074428 | 0.0018653 | 0 | 0 | 1 | 0.98221 | -0.12445 | 0.4 | 1 | 1.1 | 0.9
23 | 1 | 0.0016394 | 0.00041086 | 0 | 0 | 1 | 0.97969 | -0.14242 | 0.4 | 1 | 1.1 | 0.9
24 | 1 | 0.0025248 | 0.00063277 | 0 | 0 | 1 | 0.97956 | -0.14335 | 0.4 | 1 | 1.1 | 0.9
25 | 1 | 0.0017 | 0.00042607 | 0 | 0 | 1 | 0.97947 | -0.14398 | 0.4 | 1 | 1.1 | 0.9
26 | 1 | 0.0082993 | 0.00208 | 0 | 0 | 1 | 0.97905 | -0.14698 | 0.4 | 1 | 1.1 | 0.9
27 | 1 | 0.0051216 | 0.0012836 | 0 | 0 | 1 | 0.97288 | -0.19118 | 0.4 | 1 | 1.1 | 0.9
28 | 1 | 0 | 0 | 0 | 0 | 1 | 0.97247 | -0.19414 | 0.4 | 1 | 1.1 | 0.9
29 | 1 | 0 | 0 | 0 | 0 | 1 | 0.97227 | -0.19554 | 0.4 | 1 | 1.1 | 0.9
30 | 1 | 0.0017826 | 0.00044677 | 0 | 0 | 1 | 0.97179 | -0.199 | 0.4 | 1 | 1.1 | 0.9
31 | 1 | 0.0024413 | 0.00061184 | 0 | 0 | 1 | 0.97173 | -0.19944 | 0.4 | 1 | 1.1 | 0.9
32 | 1 | 0.0009517 | 0.00023852 | 0 | 0 | 1 | 0.97167 | -0.19985 | 0.4 | 1 | 1.1 | 0.9
33 | 1 | 0.00096307 | 0.00024137 | 0 | 0 | 1 | 0.97164 | -0.20013 | 0.4 | 1 | 1.1 | 0.9
34 | 1 | 0.0014539 | 0.00036438 | 0 | 0 | 1 | 0.97158 | -0.20054 | 0.4 | 1 | 1.1 | 0.9

## generator_data
GEN_BUS | PG | QG | QMAX | QMIN | VG | MBASE | GEN_STATUS | PMAX | PMIN
17 | 0.18517 | 0.046692 | 10 | -10 | 1 | 100 | 1 | 10 | 0

## branch_data
F_BUS | T_BUS | BR_R | BR_X | BR_B | RATE_A | RATE_B | RATE_C | TAP | SHIFT | BR_STATUS | ANGMIN | ANGMAX | P_in | Q_in | P_out | Q_out
1 | 3 | 0.77464 | 0.29794 | 7.8175e-10 | 0 | 0 | 0 | 0 | 0 | 1 | -90 | 90 | -0.03102 | -0.0077743 | 0.031028 | 0.0077774
3 | 5 | 2.6471 | 1.0181 | 2.6714e-09 | 0 | 0 | 0 | 0 | 0 | 1 | -90 | 90 | -0.077275 | -0.019372 | 0.077448 | 0.019438
3 | 6 | 1.3328 | 0.5126 | 1.345e-09 | 0 | 0 | 0 | 0 | 0 | 1 | -90 | 90 | 0.046247 | 0.011595 | -0.046216 | -0.011583
5 | 14 | 0.11429 | 0.043957 | 1.1534e-10 | 0 | 0 | 0 | 0 | 0 | 1 | -90 | 90 | 0.0014265 | 0.0003575 | -0.0014265 | -0.00035751
5 | 11 | 1.2238 | 0.47068 | 1.235e-09 | 0 | 0 | 0 | 0 | 0 | 1 | -90 | 90 | -0.078874 | -0.019796 | 0.078957 | 0.019827
6 | 36 | 0.32179 | 0.12376 | 3.2474e-10 | 0 | 0 | 0 | 0 | 0 | 1 | -90 | 90 | 0.00090933 | 0.00022787 | -0.00090932 | -0.0002279
11 | 9 | 0.52549 | 0.20211 | 5.3031e-10 | 0 | 0 | 0 | 0 | 0 | 1 | -90 | 90 | -0.079953 | -0.020077 | 0.079989 | 0.020091
9 | 7 | 0.6468 | 0.24877 | 6.5274e-10 | 0 | 0 | 0 | 0 | 0 | 1 | -90 | 90 | -0.082263 | -0.020661 | 0.082311 | 0.020679
7 | 8 | 1.6938 | 0.65148 | 1.7094e-09 | 0 | 0 | 0 | 0 | 0 | 1 | -90 | 90 | -0.083368 | -0.020944 | 0.083495 | 0.020993
8 | 10 | 0.076605 | 0.029463 | 7.7308e-11 | 0 | 0 | 0 | 0 | 0 | 1 | -90 | 90 | -0.095322 | -0.023957 | 0.095329 | 0.02396
10 | 12 | 1.9441 | 0.74774 | 1.962e-09 | 0 | 0 | 0 | 0 | 0 | 1 | -90 | 90 | -0.096239 | -0.024188 | 0.096433 | 0.024262
12 | 13 | 0.66395 | 0.25537 | 6.7005e-10 | 0 | 0 | 0 | 0 | 0 | 1 | -90 | 90 | -0.098386 | -0.024751 | 0.098455 | 0.024778
13 | 15 | 1.5439 | 0.59381 | 3.1161e-09 | 0 | 0 | 0 | 0 | 0 | 1 | -90 | 90 | -0.12813 | -0.032215 | 0.1284 | 0.03232
15 | 16 | 1.4108 | 0.54261 | 2.8474e-09 | 0 | 0 | 0 | 0 | 0 | 1 | -90 | 90 | 0.05334 | 0.013473 | -0.053297 | -0.013457
15 | 17 | 0.84304 | 0.32424 | 1.7015e-09 | 0 | 0 | 0 | 0 | 0 | 1 | -90 | 90 | -0.18174 | -0.045792 | 0.18204 | 0.045906
16 | 21 | 9.3319 | 3.5892 | 1.8835e-08 | 0 | 0 | 0 | 0 | 0 | 1 | -90 | 90 | 0.049306 | 0.012456 | -0.049063 | -0.012365
21 | 19 | 6.9839 | 2.6861 | 7.048e-09 | 0 | 0 | 0 | 0 | 0 | 1 | -90 | 90 | 0.049063 | 0.012365 | -0.048882 | -0.012296
18 | 19 | 1.8256 | 0.70214 | 1.8423e-09 | 0 | 0 | 0 | 0 | 0 | 1 | -90 | 90 | -0.047132 | -0.011851 | 0.047176 | 0.011868
18 | 20 | 11.0041 | 4.2323 | 1.1105e-08 | 0 | 0 | 0 | 0 | 0 | 1 | -90 | 90 | 0.034675 | 0.0087295 | -0.034531 | -0.0086751
20 | 22 | 3.2099 | 1.2346 | 3.2394e-09 | 0 | 0 | 0 | 0 | 0 | 1 | -90 | 90 | 0.034531 | 0.0086751 | -0.034489 | -0.0086592
22 | 23 | 8.3663 | 3.2178 | 8.4431e-09 | 0 | 0 | 0 | 0 | 0 | 1 | -90 | 90 | 0.027046 | 0.0067939 | -0.026978 | -0.0067688
23 | 24 | 0.45914 | 0.17659 | 4.6335e-10 | 0 | 0 | 0 | 0 | 0 | 1 | -90 | 90 | 0.025339 | 0.0063579 | -0.025336 | -0.0063567
24 | 25 | 0.34408 | 0.13234 | 3.4724e-10 | 0 | 0 | 0 | 0 | 0 | 1 | -90 | 90 | 0.022811 | 0.0057239 | -0.022809 | -0.0057232
25 | 26 | 1.7833 | 0.68588 | 1.7997e-09 | 0 | 0 | 0 | 0 | 0 | 1 | -90 | 90 | 0.021109 | 0.0052971 | -0.0211 | -0.0052939
26 | 27 | 43.0321 | 16.5508 | 4.3427e-08 | 0 | 0 | 0 | 0 | 0 | 1 | -90 | 90 | 0.012801 | 0.0032139 | -0.012723 | -0.003188
27 | 28 | 4.7871 | 1.8412 | 4.831e-09 | 0 | 0 | 0 | 0 | 0 | 1 | -90 | 90 | 0.0076013 | 0.0019044 | -0.0075982 | -0.0019037
28 | 29 | 2.2753 | 0.8751 | 2.2961e-09 | 0 | 0 | 0 | 0 | 0 | 1 | -90 | 90 | 0.0075982 | 0.0019037 | -0.0075968 | -0.0019033
29 | 30 | 5.6044 | 2.1555 | 5.6558e-09 | 0 | 0 | 0 | 0 | 0 | 1 | -90 | 90 | 0.0075968 | 0.0019033 | -0.0075931 | -0.0019025
30 | 31 | 0.92159 | 0.35446 | 9.3004e-10 | 0 | 0 | 0 | 0 | 0 | 1 | -90 | 90 | 0.0058105 | 0.0014557 | -0.0058102 | -0.0014557
31 | 32 | 1.5067 | 0.57952 | 1.5206e-09 | 0 | 0 | 0 | 0 | 0 | 1 | -90 | 90 | 0.003369 | 0.0008438 | -0.0033688 | -0.00084387
32 | 33 | 1.407 | 0.54114 | 1.4199e-09 | 0 | 0 | 0 | 0 | 0 | 1 | -90 | 90 | 0.0024171 | 0.00060535 | -0.002417 | -0.00060545
33 | 34 | 3.4594 | 1.3305 | 3.4911e-09 | 0 | 0 | 0 | 0 | 0 | 1 | -90 | 90 | 0.0014539 | 0.00036408 | -0.0014538 | -0.00036438