## bus_data
BUS_I | BUS_TYPE | Pd | Qd | Gs | Bs | area | Vm | Va | baseKV | zone | Vmax | Vmin
1 | 1 | 0.019741 | 0.0049474 | 0 | 0 | 1 | 0.99923 | -0.0053941 | 0.4 | 1 | 1.1 | 0.9
2 | 1 | 0.023949 | 0.0060021 | 0 | 0 | 1 | 0.99954 | -0.0032024 | 0.4 | 1 | 1.1 | 0.9
4 | 1 | 0.019628 | 0.0049193 | 0 | 0 | 1 | 0.99972 | -0.0019801 | 0.4 | 1 | 1.1 | 0.9
9 | 3 | 0.020549 | 0.00515 | 0 | 0 | 1 | 1 | 0 | 0.4 | 1 | 1.1 | 0.9
6 | 1 | 0 | 0 | 0 | 0 | 1 | 0.99911 | -0.0062184 | 0.4 | 1 | 1.1 | 0.9
10 | 1 | 0 | 0 | 0 | 0 | 1 | 0.99888 | -0.0078276 | 0.4 | 1 | 1.1 | 0.9
7 | 1 | 0.011435 | 0.0028658 | 0 | 0 | 1 | 0.99918 | -0.0057213 | 0.4 | 1 | 1.1 | 0.9
8 | 1 | 0.030397 | 0.0076182 | 0 | 0 | 1 | 0.99941 | -0.0041337 | 0.4 | 1 | 1.1 | 0.9
11 | 1 | 0.0016951 | 0.00042483 | 0 | 0 | 1 | 0.99882 | -0.0082877 | 0.4 | 1 | 1.1 | 0.9

## generator_data
GEN_BUS | PG | QG | QMAX | QMIN | VG | MBASE | GEN_STATUS | PMAX | PMIN
9 | 0.12745 | 0.031948 | 10 | -10 | 1 | 100 | 1 | 10 | 0

## branch_data
F_BUS | T_BUS | BR_R | BR_X | BR_B | RATE_A | RATE_B | RATE_C | TAP | SHIFT | BR_STATUS | ANGMIN | ANGMAX | P_in | Q_in | P_out | Q_out
1 | 2 | 1.4443 | 0.55551 | 1.4576e-09 | 0 | 0 | 0 | 0 | 0 | 1 | -90 | 90 | -0.019741 | -0.0049474 | 0.019746 | 0.0049496
2 | 4 | 0.36416 | 0.14006 | 3.675e-10 | 0 | 0 | 0 | 0 | 0 | 1 | -90 | 90 | -0.043695 | -0.010952 | 0.043703 | 0.010955
4 | 9 | 0.40722 | 0.15662 | 4.1096e-10 | 0 | 0 | 0 | 0 | 0 | 1 | -90 | 90 | -0.063331 | -0.015874 | 0.063348 | 0.01588
9 | 8 | 1.2358 | 0.47532 | 1.2472e-09 | 0 | 0 | 0 | 0 | 0 | 1 | -90 | 90 | 0.043555 | 0.010917 | -0.04353 | -0.010908
6 | 10 | 12.2884 | 4.7263 | 1.2401e-08 | 0 | 0 | 0 | 0 | 0 | 1 | -90 | 90 | 0.0016956 | 0.00042343 | -0.0016952 | -0.00042452
6 | 7 | 3.7832 | 1.4551 | 3.8179e-09 | 0 | 0 | 0 | 0 | 0 | 1 | -90 | 90 | -0.0016956 | -0.00042343 | 0.0016957 | 0.00042309
10 | 11 | 3.5246 | 1.3556 | 3.5569e-09 | 0 | 0 | 0 | 0 | 0 | 1 | -90 | 90 | 0.0016952 | 0.00042452 | -0.0016951 | -0.00042483
7 | 8 | 1.571 | 0.60425 | 1.5855e-09 | 0 | 0 | 0 | 0 | 0 | 1 | -90 | 90 | -0.01313 | -0.0032888 | 0.013133 | 0.0032898