## bus_data
BUS_I | BUS_TYPE | Pd | Qd | Gs | Bs | area | Vm | Va | baseKV | zone | Vmax | Vmin
1 | 1 | 0.0060151 | 0.0015075 | 0 | 0 | 1 | 0.99511 | -0.034237 | 0.4 | 1 | 1.1 | 0.9
2 | 1 | 0.0064567 | 0.0016182 | 0 | 0 | 1 | 0.99535 | -0.032585 | 0.4 | 1 | 1.1 | 0.9
4 | 1 | 0 | 0 | 0 | 0 | 1 | 0.99624 | -0.026275 | 0.4 | 1 | 1.1 | 0.9
6 | 1 | 0 | 0 | 0 | 0 | 1 | 0.99862 | -0.009665 | 0.4 | 1 | 1.1 | 0.9
7 | 1 | 0.0053701 | 0.0013459 | 0 | 0 | 1 | 0.99463 | -0.037571 | 0.4 | 1 | 1.1 | 0.9
11 | 3 | 0.0059214 | 0.001484 | 0 | 0 | 1 | 1 | 0 | 0.4 | 1 | 1.1 | 0.9
8 | 1 | 0.0074782 | 0.0018742 | 0 | 0 | 1 | 0.99825 | -0.01225 | 0.4 | 1 | 1.1 | 0.9
18 | 1 | 0.0071193 | 0.0017843 | 0 | 0 | 1 | 0.99389 | -0.042796 | 0.4 | 1 | 1.1 | 0.9
12 | 1 | 0.0041654 | 0.001044 | 0 | 0 | 1 | 0.99953 | -0.0032925 | 0.4 | 1 | 1.1 | 0.9
9 | 1 | 0.0076084 | 0.0019069 | 0 | 0 | 1 | 0.99803 | -0.013774 | 0.4 | 1 | 1.1 | 0.9
17 | 1 | 0.0076308 | 0.0019124 | 0 | 0 | 1 | 0.99345 | -0.045891 | 0.4 | 1 | 1.1 | 0.9
13 | 1 | 0 | 0 | 0 | 0 | 1 | 0.99838 | -0.01132 | 0.4 | 1 | 1.1 | 0.9
14 | 1 | 0.0077265 | 0.0019365 | 0 | 0 | 1 | 0.99787 | -0.014916 | 0.4 | 1 | 1.1 | 0.9
15 | 1 | 0.0039905 | 0.0010001 | 0 | 0 | 1 | 0.99823 | -0.012376 | 0.4 | 1 | 1.1 | 0.9
20 | 1 | 0.017487 | 0.0043826 | 0 | 0 | 1 | 0.99764 | -0.016519 | 0.4 | 1 | 1.1 | 0.9
21 | 1 | 0.0033924 | 0.00085021 | 0 | 0 | 1 | 0.99811 | -0.013211 | 0.4 | 1 | 1.1 | 0.9
22 | 1 | 0.0035125 | 0.00088032 | 0 | 0 | 1 | 0.998 | -0.014035 | 0.4 | 1 | 1.1 | 0.9
16 | 1 | 0.0099642 | 0.0024973 | 0 | 0 | 1 | 0.99305 | -0.048696 | 0.4 | 1 | 1.1 | 0.9
23 | 1 | 0.0034644 | 0.00086826 | 0 | 0 | 1 | 0.99798 | -0.014128 | 0.4 | 1 | 1.1 | 0.9

## generator_data
GEN_BUS | PG | QG | QMAX | QMIN | VG | MBASE | GEN_STATUS | PMAX | PMIN
11 | 0.10766 | 0.027025 | 10 | -10 | 1 | 100 | 1 | 10 | 0

## branch_data
F_BUS | T_BUS | BR_R | BR_X | BR_B | RATE_A | RATE_B | RATE_C | TAP | SHIFT | BR_STATUS | ANGMIN | ANGMAX | P_in | Q_in | P_out | Q_out
1 | 2 | 3.5428 | 1.3626 | 3.5753e-09 | 0 | 0 | 0 | 0 | 0 | 1 | -90 | 90 | -0.0060151 | -0.0015075 | 0.0060165 | 0.0015077
2 | 4 | 6.5326 | 2.5125 | 6.5925e-09 | 0 | 0 | 0 | 0 | 0 | 1 | -90 | 90 | -0.012473 | -0.0031259 | 0.012484 | 0.0031294
4 | 6 | 5.0556 | 1.9445 | 5.102e-09 | 0 | 0 | 0 | 0 | 0 | 1 | -90 | 90 | -0.042645 | -0.010697 | 0.042743 | 0.010735
4 | 7 | 4.8451 | 1.8635 | 4.8895e-09 | 0 | 0 | 0 | 0 | 0 | 1 | -90 | 90 | 0.030161 | 0.0075679 | -0.030114 | -0.0075502
6 | 11 | 2.18 | 0.83847 | 2.2e-09 | 0 | 0 | 0 | 0 | 0 | 1 | -90 | 90 | -0.057837 | -0.014518 | 0.057915 | 0.014548
6 | 8 | 2.2245 | 0.85558 | 2.2449e-09 | 0 | 0 | 0 | 0 | 0 | 1 | -90 | 90 | 0.015094 | 0.0037833 | -0.015088 | -0.0037814
7 | 18 | 2.722 | 1.0469 | 2.7469e-09 | 0 | 0 | 0 | 0 | 0 | 1 | -90 | 90 | 0.024744 | 0.0062044 | -0.024726 | -0.0061978
11 | 12 | 0.97989 | 0.37688 | 9.8888e-10 | 0 | 0 | 0 | 0 | 0 | 1 | -90 | 90 | 0.043823 | 0.010993 | -0.043803 | -0.010986
8 | 9 | 2.5996 | 0.99983 | 2.6234e-09 | 0 | 0 | 0 | 0 | 0 | 1 | -90 | 90 | 0.00761 | 0.0019072 | -0.0076084 | -0.0019069
18 | 17 | 2.2616 | 0.86986 | 2.2824e-09 | 0 | 0 | 0 | 0 | 0 | 1 | -90 | 90 | 0.017606 | 0.0044135 | -0.017599 | -0.0044108
12 | 13 | 2.6364 | 1.014 | 2.6606e-09 | 0 | 0 | 0 | 0 | 0 | 1 | -90 | 90 | 0.039638 | 0.0099418 | -0.039594 | -0.0099251
17 | 16 | 3.6163 | 1.3909 | 3.6495e-09 | 0 | 0 | 0 | 0 | 0 | 1 | -90 | 90 | 0.009968 | 0.0024984 | -0.0099642 | -0.0024973
13 | 14 | 1.8506 | 0.71178 | 1.8676e-09 | 0 | 0 | 0 | 0 | 0 | 1 | -90 | 90 | 0.02523 | 0.006325 | -0.025217 | -0.0063204
13 | 15 | 0.95446 | 0.3671 | 9.6322e-10 | 0 | 0 | 0 | 0 | 0 | 1 | -90 | 90 | 0.014364 | 0.0036001 | -0.014362 | -0.0035994
14 | 20 | 1.1886 | 0.45715 | 1.1995e-09 | 0 | 0 | 0 | 0 | 0 | 1 | -90 | 90 | 0.01749 | 0.0043839 | -0.017487 | -0.0043826
15 | 21 | 1.0447 | 0.4018 | 1.0543e-09 | 0 | 0 | 0 | 0 | 0 | 1 | -90 | 90 | 0.010371 | 0.0025993 | -0.01037 | -0.0025989
21 | 22 | 1.5332 | 0.58968 | 1.5472e-09 | 0 | 0 | 0 | 0 | 0 | 1 | -90 | 90 | 0.0069778 | 0.0017487 | -0.006977 | -0.0017486
22 | 23 | 0.34513 | 0.13274 | 3.483e-10 | 0 | 0 | 0 | 0 | 0 | 1 | -90 | 90 | 0.0034644 | 0.00086824 | -0.0034644 | -0.00086826