## bus_data
BUS_I | BUS_TYPE | Pd | Qd | Gs | Bs | area | Vm | Va | baseKV | zone | Vmax | Vmin
1 | 1 | 0.0004467 | 0.00011195 | 0 | 0 | 1 | 0.97148 | -0.20131 | 0.4 | 1 | 1.1 | 0.9
2 | 1 | 0.00053813 | 0.00013487 | 0 | 0 | 1 | 0.97171 | -0.19964 | 0.4 | 1 | 1.1 | 0.9
3 | 1 | 0.0024551 | 0.00061529 | 0 | 0 | 1 | 0.97148 | -0.20133 | 0.4 | 1 | 1.1 | 0.9
4 | 1 | 0.00040538 | 0.0001016 | 0 | 0 | 1 | 0.97179 | -0.1991 | 0.4 | 1 | 1.1 | 0.9
32 | 1 | 0 | 0 | 0 | 0 | 1 | 0.98478 | -0.10646 | 0.4 | 1 | 1.1 | 0.9
8 | 1 | 0 | 0 | 0 | 0 | 1 | 0.97865 | -0.14987 | 0.4 | 1 | 1.1 | 0.9
30 | 1 | 0.00062726 | 0.00015721 | 0 | 0 | 1 | 0.98586 | -0.098808 | 0.4 | 1 | 1.1 | 0.9
22 | 1 | 0.0012871 | 0.00032257 | 0 | 0 | 1 | 0.97181 | -0.19892 | 0.4 | 1 | 1.1 | 0.9
20 | 1 | 0.00089966 | 0.00022548 | 0 | 0 | 1 | 0.97184 | -0.19869 | 0.4 | 1 | 1.1 | 0.9
5 | 1 | 0.00036583 | 9.1687e-05 | 0 | 0 | 1 | 0.97766 | -0.15696 | 0.4 | 1 | 1.1 | 0.9
6 | 1 | 0.0005011 | 0.00012559 | 0 | 0 | 1 | 0.9783 | -0.15241 | 0.4 | 1 | 1.1 | 0.9
7 | 1 | 0 | 0 | 0 | 0 | 1 | 0.97664 | -0.16422 | 0.4 | 1 | 1.1 | 0.9
12 | 1 | 0.00071404 | 0.00017895 | 0 | 0 | 1 | 0.97349 | -0.18681 | 0.4 | 1 | 1.1 | 0.9
10 | 1 | 0 | 0 | 0 | 0 | 1 | 0.97293 | -0.19088 | 0.4 | 1 | 1.1 | 0.9
9 | 1 | 0.0040499 | 0.001015 | 0 | 0 | 1 | 0.97284 | -0.19152 | 0.4 | 1 | 1.1 | 0.9
11 | 1 | 0.0007109 | 0.00017817 | 0 | 0 | 1 | 0.97271 | -0.19242 | 0.4 | 1 | 1.1 | 0.9
29 | 1 | 0 | 0 | 0 | 0 | 1 | 0.97243 | -0.19447 | 0.4 | 1 | 1.1 | 0.9
28 | 1 | 0.00058793 | 0.00014735 | 0 | 0 | 1 | 0.9724 | -0.19468 | 0.4 | 1 | 1.1 | 0.9
27 | 1 | 0.00086677 | 0.00021723 | 0 | 0 | 1 | 0.97236 | -0.19499 | 0.4 | 1 | 1.1 | 0.9
13 | 1 | 0.0051507 | 0.0012909 | 0 | 0 | 1 | 0.98817 | -0.083185 | 0.4 | 1 | 1.1 | 0.9
14 | 1 | 0 | 0 | 0 | 0 | 1 | 0.98849 | -0.080885 | 0.4 | 1 | 1.1 | 0.9
16 | 1 | 0.00081895 | 0.00020525 | 0 | 0 | 1 | 0.98804 | -0.084059 | 0.4 | 1 | 1.1 | 0.9
15 | 1 | 0 | 0 | 0 | 0 | 1 | 0.9882 | -0.08296 | 0.4 | 1 | 1.1 | 0.9
84 | 1 | 0.0014086 | 0.00035302 | 0 | 0 | 1 | 0.99029 | -0.068101 | 0.4 | 1 | 1.1 | 0.9
85 | 1 | 0.0011421 | 0.00028624 | 0 | 0 | 1 | 0.98704 | -0.091224 | 0.4 | 1 | 1.1 | 0.9
18 | 1 | 0.001588 | 0.000398 | 0 | 0 | 1 | 0.98738 | -0.088785 | 0.4 | 1 | 1.1 | 0.9
83 | 1 | 0.0034839 | 0.00087314 | 0 | 0 | 1 | 0.99044 | -0.067022 | 0.4 | 1 | 1.1 | 0.9
19 | 1 | 0 | 0 | 0 | 0 | 1 | 0.98744 | -0.088404 | 0.4 | 1 | 1.1 | 0.9
17 | 1 | 0.0011833 | 0.00029656 | 0 | 0 | 1 | 0.98741 | -0.088587 | 0.4 | 1 | 1.1 | 0.9
21 | 1 | 0.0010775 | 0.00027004 | 0 | 0 | 1 | 0.97192 | -0.19813 | 0.4 | 1 | 1.1 | 0.9
23 | 1 | 0 | 0 | 0 | 0 | 1 | 0.97199 | -0.19764 | 0.4 | 1 | 1.1 | 0.9
24 | 1 | 0.0009503 | 0.00023817 | 0 | 0 | 1 | 0.97209 | -0.19692 | 0.4 | 1 | 1.1 | 0.9
26 | 1 | 0.00065392 | 0.00016389 | 0 | 0 | 1 | 0.97218 | -0.19627 | 0.4 | 1 | 1.1 | 0.9
25 | 1 | 0.00089769 | 0.00022498 | 0 | 0 | 1 | 0.97239 | -0.19477 | 0.4 | 1 | 1.1 | 0.9
31 | 1 | 0.0017116 | 0.00042898 | 0 | 0 | 1 | 0.98628 | -0.095902 | 0.4 | 1 | 1.1 | 0.9
33 | 1 | 0.00084137 | 0.00021087 | 0 | 0 | 1 | 0.98628 | -0.095896 | 0.4 | 1 | 1.1 | 0.9
34 | 1 | 0.00096776 | 0.00024254 | 0 | 0 | 1 | 0.98636 | -0.095312 | 0.4 | 1 | 1.1 | 0.9
35 | 1 | 0.001542 | 0.00038647 | 0 | 0 | 1 | 0.98641 | -0.094944 | 0.4 | 1 | 1.1 | 0.9
36 | 1 | 0.0014262 | 0.00035744 | 0 | 0 | 1 | 0.98725 | -0.089063 | 0.4 | 1 | 1.1 | 0.9
37 | 1 | 0 | 0 | 0 | 0 | 1 | 0.98806 | -0.083347 | 0.4 | 1 | 1.1 | 0.9
39 | 1 | 0.00082558 | 0.00020691 | 0 | 0 | 1 | 0.98879 | -0.078233 | 0.4 | 1 | 1.1 | 0.9
42 | 3 | 0 | 0 | 0 | 0 | 1 | 1 | 0 | 0.4 | 1 | 1.1 | 0.9
48 | 1 | 0.0035027 | 0.00087786 | 0 | 0 | 1 | 0.99998 | -0.00014011 | 0.4 | 1 | 1.1 | 0.9
45 | 1 | 0.0020655 | 0.00051766 | 0 | 0 | 1 | 0.99992 | -0.00059082 | 0.4 | 1 | 1.1 | 0.9
38 | 1 | 0.0041119 | 0.0010305 | 0 | 0 | 1 | 0.98935 | -0.074314 | 0.4 | 1 | 1.1 | 0.9
40 | 1 | 0.00098329 | 0.00024644 | 0 | 0 | 1 | 0.99047 | -0.06642 | 0.4 | 1 | 1.1 | 0.9
41 | 1 | 0.00090778 | 0.00022751 | 0 | 0 | 1 | 0.99057 | -0.065725 | 0.4 | 1 | 1.1 | 0.9
43 | 1 | 0.0010579 | 0.00026515 | 0 | 0 | 1 | 0.99232 | -0.053507 | 0.4 | 1 | 1.1 | 0.9
54 | 1 | 0.00064338 | 0.00016125 | 0 | 0 | 1 | 0.99259 | -0.051627 | 0.4 | 1 | 1.1 | 0.9
64 | 1 | 0.0026105 | 0.00065424 | 0 | 0 | 1 | 0.99921 | -0.0054785 | 0.4 | 1 | 1.1 | 0.9
44 | 1 | 0.0011436 | 0.00028661 | 0 | 0 | 1 | 0.99983 | -0.0011735 | 0.4 | 1 | 1.1 | 0.9
51 | 1 | 0 | 0 | 0 | 0 | 1 | 0.99272 | -0.050727 | 0.4 | 1 | 1.1 | 0.9
46 | 1 | 0.0016824 | 0.00042165 | 0 | 0 | 1 | 0.99982 | -0.0012697 | 0.4 | 1 | 1.1 | 0.9
47 | 1 | 0.0013094 | 0.00032816 | 0 | 0 | 1 | 0.99981 | -0.0013545 | 0.4 | 1 | 1.1 | 0.9
63 | 1 | 0.0019112 | 0.00047899 | 0 | 0 | 1 | 0.99844 | -0.0108 | 0.4 | 1 | 1.1 | 0.9
49 | 1 | 0.00079224 | 0.00019855 | 0 | 0 | 1 | 0.99325 | -0.047026 | 0.4 | 1 | 1.1 | 0.9
50 | 1 | 0.00078951 | 0.00019787 | 0 | 0 | 1 | 0.9946 | -0.037571 | 0.4 | 1 | 1.1 | 0.9
52 | 1 | 0.0027518 | 0.00068966 | 0 | 0 | 1 | 0.99569 | -0.029984 | 0.4 | 1 | 1.1 | 0.9
53 | 1 | 0.0015593 | 0.0003908 | 0 | 0 | 1 | 0.99252 | -0.052111 | 0.4 | 1 | 1.1 | 0.9
60 | 1 | 0 | 0 | 0 | 0 | 1 | 0.99646 | -0.024604 | 0.4 | 1 | 1.1 | 0.9
55 | 1 | 0.00079473 | 0.00019918 | 0 | 0 | 1 | 0.99249 | -0.052353 | 0.4 | 1 | 1.1 | 0.9
61 | 1 | 0.0012271 | 0.00030754 | 0 | 0 | 1 | 0.99803 | -0.013668 | 0.4 | 1 | 1.1 | 0.9
62 | 1 | 0.001241 | 0.00031102 | 0 | 0 | 1 | 0.99604 | -0.02754 | 0.4 | 1 | 1.1 | 0.9
56 | 1 | 0.0022645 | 0.00056754 | 0 | 0 | 1 | 0.9923 | -0.053685 | 0.4 | 1 | 1.1 | 0.9
57 | 1 | 0 | 0 | 0 | 0 | 1 | 0.99222 | -0.054243 | 0.4 | 1 | 1.1 | 0.9
58 | 1 | 0.0022897 | 0.00057386 | 0 | 0 | 1 | 0.99185 | -0.056847 | 0.4 | 1 | 1.1 | 0.9
59 | 1 | 0.0013272 | 0.00033264 | 0 | 0 | 1 | 0.99215 | -0.054742 | 0.4 | 1 | 1.1 | 0.9
75 | 1 | 0.0051412 | 0.0012885 | 0 | 0 | 1 | 0.99184 | -0.056949 | 0.4 | 1 | 1.1 | 0.9
69 | 1 | 0.0020095 | 0.00050364 | 0 | 0 | 1 | 0.99539 | -0.032093 | 0.4 | 1 | 1.1 | 0.9
70 | 1 | 0 | 0 | 0 | 0 | 1 | 0.99498 | -0.034978 | 0.4 | 1 | 1.1 | 0.9
65 | 1 | 0.00093883 | 0.00023529 | 0 | 0 | 1 | 0.99481 | -0.036188 | 0.4 | 1 | 1.1 | 0.9
66 | 1 | 0.0024689 | 0.00061878 | 0 | 0 | 1 | 0.99483 | -0.036098 | 0.4 | 1 | 1.1 | 0.9
67 | 1 | 0.0014594 | 0.00036575 | 0 | 0 | 1 | 0.99475 | -0.036647 | 0.4 | 1 | 1.1 | 0.9
68 | 1 | 0.0012668 | 0.00031749 | 0 | 0 | 1 | 0.99486 | -0.035845 | 0.4 | 1 | 1.1 | 0.9
71 | 1 | 0.0011531 | 0.00028898 | 0 | 0 | 1 | 0.99442 | -0.038958 | 0.4 | 1 | 1.1 | 0.9
72 | 1 | 0.0016248 | 0.00040721 | 0 | 0 | 1 | 0.99374 | -0.043758 | 0.4 | 1 | 1.1 | 0.9
73 | 1 | 0.0019837 | 0.00049717 | 0 | 0 | 1 | 0.99331 | -0.046718 | 0.4 | 1 | 1.1 | 0.9
74 | 1 | 0.0049926 | 0.0012513 | 0 | 0 | 1 | 0.9927 | -0.05107 | 0.4 | 1 | 1.1 | 0.9
76 | 1 | 0.0014766 | 0.00037008 | 0 | 0 | 1 | 0.9926 | -0.051762 | 0.4 | 1 | 1.1 | 0.9
77 | 1 | 0.0044348 | 0.0011115 | 0 | 0 | 1 | 0.99211 | -0.055232 | 0.4 | 1 | 1.1 | 0.9
78 | 1 | 0.0016248 | 0.0004072 | 0 | 0 | 1 | 0.99148 | -0.059673 | 0.4 | 1 | 1.1 | 0.9
79 | 1 | 0.0038197 | 0.00095732 | 0 | 0 | 1 | 0.99133 | -0.060702 | 0.4 | 1 | 1.1 | 0.9
80 | 1 | 0.0021232 | 0.00053214 | 0 | 0 | 1 | 0.99121 | -0.061572 | 0.4 | 1 | 1.1 | 0.9
81 | 1 | 0.0016248 | 0.00040722 | 0 | 0 | 1 | 0.99075 | -0.064806 | 0.4 | 1 | 1.1 | 0.9
82 | 1 | 0.0026288 | 0.00065884 | 0 | 0 | 1 | 0.99073 | -0.064953 | 0.4 | 1 | 1.1 | 0.9

## generator_data
GEN_BUS | PG | QG | QMAX | QMIN | VG | MBASE | GEN_STATUS | PMAX | PMIN
42 | 0.11907 | 0.029978 | 10 | -10 | 1 | 100 | 1 | 10 | 0

## branch_data
F_BUS | T_BUS | BR_R | BR_X | BR_B | RATE_A | RATE_B | RATE_C | TAP | SHIFT | BR_STATUS | ANGMIN | ANGMAX | P_in | Q_in | P_out | Q_out
1 | 2 | 7.0647 | 2.7172 | 7.1295e-09 | 0 | 0 | 0 | 0 | 0 | 1 | -90 | 90 | -0.0029017 | -0.00072725 | 0.0029024 | 0.00072683
1 | 3 | 0.069176 | 0.026606 | 6.9811e-11 | 0 | 0 | 0 | 0 | 0 | 1 | -90 | 90 | 0.002455 | 0.00061529 | -0.002455 | -0.0006153
2 | 4 | 1.9514 | 0.75056 | 1.9694e-09 | 0 | 0 | 0 | 0 | 0 | 1 | -90 | 90 | -0.0034405 | -0.0008617 | 0.0034407 | 0.00086162
4 | 22 | 0.56642 | 0.21786 | 5.7162e-10 | 0 | 0 | 0 | 0 | 0 | 1 | -90 | 90 | -0.0038461 | -0.00096321 | 0.0038462 | 0.0009632
32 | 8 | 31.214 | 12.0054 | 3.15e-08 | 0 | 0 | 0 | 0 | 0 | 1 | -90 | 90 | 0.01762 | 0.0044361 | -0.017514 | -0.0043983
32 | 30 | 5.5376 | 2.1299 | 5.5884e-09 | 0 | 0 | 0 | 0 | 0 | 1 | -90 | 90 | -0.01762 | -0.0044361 | 0.017639 | 0.0044428
8 | 6 | 1.8155 | 0.69828 | 1.8322e-09 | 0 | 0 | 0 | 0 | 0 | 1 | -90 | 90 | 0.017514 | 0.0043983 | -0.017508 | -0.0043961
30 | 31 | 2.0325 | 0.78173 | 2.0512e-09 | 0 | 0 | 0 | 0 | 0 | 1 | -90 | 90 | -0.018266 | -0.0046 | 0.018274 | 0.0046027
22 | 20 | 0.55113 | 0.21197 | 5.5619e-10 | 0 | 0 | 0 | 0 | 0 | 1 | -90 | 90 | -0.0051333 | -0.0012858 | 0.0051334 | 0.0012858
20 | 21 | 1.1325 | 0.43557 | 1.1429e-09 | 0 | 0 | 0 | 0 | 0 | 1 | -90 | 90 | -0.0060331 | -0.0015113 | 0.0060335 | 0.0015113
5 | 6 | 3.3487 | 1.288 | 3.3794e-09 | 0 | 0 | 0 | 0 | 0 | 1 | -90 | 90 | -0.016996 | -0.0042667 | 0.017007 | 0.0042705
5 | 7 | 5.4452 | 2.0943 | 5.4952e-09 | 0 | 0 | 0 | 0 | 0 | 1 | -90 | 90 | 0.01663 | 0.0041751 | -0.016613 | -0.0041691
7 | 12 | 16.8864 | 6.4948 | 1.7041e-08 | 0 | 0 | 0 | 0 | 0 | 1 | -90 | 90 | 0.016613 | 0.0041692 | -0.016561 | -0.0041508
12 | 10 | 3.1657 | 1.2176 | 3.1947e-09 | 0 | 0 | 0 | 0 | 0 | 1 | -90 | 90 | 0.015847 | 0.0039719 | -0.015838 | -0.0039687
10 | 11 | 1.618 | 0.62231 | 1.6328e-09 | 0 | 0 | 0 | 0 | 0 | 1 | -90 | 90 | 0.011788 | 0.0029538 | -0.011786 | -0.002953
10 | 9 | 1.9555 | 0.75213 | 1.9735e-09 | 0 | 0 | 0 | 0 | 0 | 1 | -90 | 90 | 0.0040502 | 0.001015 | -0.0040498 | -0.001015
11 | 29 | 2.2747 | 0.87489 | 2.2956e-09 | 0 | 0 | 0 | 0 | 0 | 1 | -90 | 90 | 0.011075 | 0.0027748 | -0.011072 | -0.0027738
29 | 28 | 1.7584 | 0.67633 | 1.7746e-09 | 0 | 0 | 0 | 0 | 0 | 1 | -90 | 90 | 0.0014856 | 0.00037208 | -0.0014856 | -0.00037223
29 | 27 | 0.67016 | 0.25775 | 6.7631e-10 | 0 | 0 | 0 | 0 | 0 | 1 | -90 | 90 | 0.0095861 | 0.0024017 | -0.0095854 | -0.0024015
28 | 25 | 1.1511 | 0.44273 | 1.1617e-09 | 0 | 0 | 0 | 0 | 0 | 1 | -90 | 90 | 0.00089768 | 0.00022488 | -0.00089767 | -0.00022498
27 | 26 | 1.7998 | 0.69224 | 1.8163e-09 | 0 | 0 | 0 | 0 | 0 | 1 | -90 | 90 | 0.0087187 | 0.0021843 | -0.0087171 | -0.0021839
13 | 14 | 4.893 | 1.8819 | 4.9379e-09 | 0 | 0 | 0 | 0 | 0 | 1 | -90 | 90 | -0.0059697 | -0.0014948 | 0.0059716 | 0.0014951
13 | 16 | 13.4923 | 5.1894 | 1.3616e-08 | 0 | 0 | 0 | 0 | 0 | 1 | -90 | 90 | 0.00081905 | 0.00020396 | -0.00081895 | -0.00020525
14 | 15 | 6.6837 | 2.5707 | 6.745e-09 | 0 | 0 | 0 | 0 | 0 | 1 | -90 | 90 | 0.003918 | 0.00097739 | -0.0039169 | -0.00097762
14 | 84 | 16.3962 | 6.3062 | 1.6547e-08 | 0 | 0 | 0 | 0 | 0 | 1 | -90 | 90 | -0.0098896 | -0.0024725 | 0.0099071 | 0.0024776
15 | 19 | 17.5596 | 6.7537 | 1.7721e-08 | 0 | 0 | 0 | 0 | 0 | 1 | -90 | 90 | 0.0039169 | 0.00097762 | -0.003914 | -0.00097822
84 | 83 | 1.2147 | 0.46719 | 1.2259e-09 | 0 | 0 | 0 | 0 | 0 | 1 | -90 | 90 | -0.011316 | -0.0028306 | 0.011317 | 0.0028311
85 | 18 | 26.8746 | 10.3364 | 2.7121e-08 | 0 | 0 | 0 | 0 | 0 | 1 | -90 | 90 | -0.0011421 | -0.00028624 | 0.0011425 | 0.00028374
18 | 17 | 0.9174 | 0.35285 | 9.2582e-10 | 0 | 0 | 0 | 0 | 0 | 1 | -90 | 90 | -0.0027305 | -0.00068174 | 0.0027306 | 0.00068168
83 | 82 | 1.7819 | 0.68533 | 1.7982e-09 | 0 | 0 | 0 | 0 | 0 | 1 | -90 | 90 | -0.014801 | -0.0037042 | 0.014805 | 0.0037057
19 | 17 | 0.59012 | 0.22697 | 5.9554e-10 | 0 | 0 | 0 | 0 | 0 | 1 | -90 | 90 | 0.003914 | 0.00097822 | -0.0039139 | -0.00097824
21 | 23 | 0.86052 | 0.33097 | 8.6842e-10 | 0 | 0 | 0 | 0 | 0 | 1 | -90 | 90 | -0.007111 | -0.0017814 | 0.0071115 | 0.0017815
23 | 24 | 1.2294 | 0.47286 | 1.2407e-09 | 0 | 0 | 0 | 0 | 0 | 1 | -90 | 90 | -0.0071115 | -0.0017815 | 0.0071122 | 0.0017816
24 | 26 | 1.0038 | 0.38608 | 1.013e-09 | 0 | 0 | 0 | 0 | 0 | 1 | -90 | 90 | -0.0080625 | -0.0020198 | 0.0080632 | 0.00202
31 | 33 | 0.0040557 | 0.0015599 | 4.093e-12 | 0 | 0 | 0 | 0 | 0 | 1 | -90 | 90 | -0.019985 | -0.0050317 | 0.019985 | 0.0050317
33 | 34 | 0.35804 | 0.13771 | 3.6132e-10 | 0 | 0 | 0 | 0 | 0 | 1 | -90 | 90 | -0.020827 | -0.0052425 | 0.020829 | 0.0052432
34 | 35 | 0.21603 | 0.08309 | 2.1802e-10 | 0 | 0 | 0 | 0 | 0 | 1 | -90 | 90 | -0.021796 | -0.0054857 | 0.021797 | 0.0054861
35 | 36 | 3.2201 | 1.2385 | 3.2496e-09 | 0 | 0 | 0 | 0 | 0 | 1 | -90 | 90 | -0.023339 | -0.0058726 | 0.023359 | 0.0058796
36 | 37 | 2.9526 | 1.1356 | 2.9797e-09 | 0 | 0 | 0 | 0 | 0 | 1 | -90 | 90 | -0.024785 | -0.0062371 | 0.024805 | 0.0062444
37 | 39 | 2.6455 | 1.0175 | 2.6698e-09 | 0 | 0 | 0 | 0 | 0 | 1 | -90 | 90 | -0.024805 | -0.0062444 | 0.024822 | 0.0062509
39 | 38 | 1.9645 | 0.75558 | 1.9825e-09 | 0 | 0 | 0 | 0 | 0 | 1 | -90 | 90 | -0.025648 | -0.0064578 | 0.025662 | 0.0064631
42 | 48 | 0.016317 | 0.0062758 | 3.2934e-11 | 0 | 0 | 0 | 0 | 0 | 1 | -90 | 90 | 0.11287 | 0.028424 | -0.11287 | -0.028424
42 | 45 | 1.2404 | 0.47709 | 1.2518e-09 | 0 | 0 | 0 | 0 | 0 | 1 | -90 | 90 | 0.0062017 | 0.001554 | -0.0062012 | -0.0015539
48 | 64 | 0.64128 | 0.24665 | 1.2943e-09 | 0 | 0 | 0 | 0 | 0 | 1 | -90 | 90 | 0.10936 | 0.027546 | -0.10928 | -0.027514
45 | 44 | 1.8342 | 0.70548 | 1.8511e-09 | 0 | 0 | 0 | 0 | 0 | 1 | -90 | 90 | 0.0041357 | 0.0010363 | -0.0041354 | -0.0010363
38 | 40 | 3.4107 | 1.3118 | 3.442e-09 | 0 | 0 | 0 | 0 | 0 | 1 | -90 | 90 | -0.029774 | -0.0074936 | 0.029807 | 0.0075059
40 | 41 | 0.29111 | 0.11196 | 2.9378e-10 | 0 | 0 | 0 | 0 | 0 | 1 | -90 | 90 | -0.03079 | -0.0077523 | 0.030793 | 0.0077534
41 | 43 | 4.9769 | 1.9142 | 5.0225e-09 | 0 | 0 | 0 | 0 | 0 | 1 | -90 | 90 | -0.031701 | -0.0079809 | 0.031755 | 0.0080013
43 | 54 | 0.74218 | 0.28546 | 7.4899e-10 | 0 | 0 | 0 | 0 | 0 | 1 | -90 | 90 | -0.032813 | -0.0082664 | 0.032821 | 0.0082697
54 | 51 | 0.34862 | 0.13408 | 3.5182e-10 | 0 | 0 | 0 | 0 | 0 | 1 | -90 | 90 | -0.033465 | -0.0084309 | 0.033469 | 0.0084325
64 | 63 | 0.65408 | 0.25157 | 1.3202e-09 | 0 | 0 | 0 | 0 | 0 | 1 | -90 | 90 | 0.10667 | 0.02686 | -0.10659 | -0.02683
44 | 46 | 0.41835 | 0.1609 | 4.2219e-10 | 0 | 0 | 0 | 0 | 0 | 1 | -90 | 90 | 0.0029918 | 0.0007497 | -0.0029918 | -0.00074973
51 | 53 | 1.3267 | 0.51028 | 1.3389e-09 | 0 | 0 | 0 | 0 | 0 | 1 | -90 | 90 | 0.013385 | 0.0033545 | -0.013383 | -0.0033536
51 | 49 | 1.0217 | 0.39296 | 1.0311e-09 | 0 | 0 | 0 | 0 | 0 | 1 | -90 | 90 | -0.046854 | -0.011787 | 0.046878 | 0.011796
46 | 47 | 0.84333 | 0.32436 | 8.5107e-10 | 0 | 0 | 0 | 0 | 0 | 1 | -90 | 90 | 0.0013094 | 0.00032808 | -0.0013094 | -0.00032816
63 | 61 | 0.35856 | 0.13791 | 3.6185e-10 | 0 | 0 | 0 | 0 | 0 | 1 | -90 | 90 | 0.10468 | 0.026351 | -0.10464 | -0.026335
49 | 50 | 2.5711 | 0.98888 | 2.5947e-09 | 0 | 0 | 0 | 0 | 0 | 1 | -90 | 90 | -0.047671 | -0.011995 | 0.047734 | 0.012019
50 | 52 | 2.0344 | 0.78246 | 2.0531e-09 | 0 | 0 | 0 | 0 | 0 | 1 | -90 | 90 | -0.048523 | -0.012217 | 0.048575 | 0.012236
52 | 60 | 1.3669 | 0.52575 | 1.3795e-09 | 0 | 0 | 0 | 0 | 0 | 1 | -90 | 90 | -0.051326 | -0.012926 | 0.051365 | 0.012941
53 | 55 | 0.26305 | 0.10117 | 2.6547e-10 | 0 | 0 | 0 | 0 | 0 | 1 | -90 | 90 | 0.011823 | 0.0029628 | -0.011823 | -0.0029627
60 | 61 | 1.3808 | 0.53107 | 1.3935e-09 | 0 | 0 | 0 | 0 | 0 | 1 | -90 | 90 | -0.10325 | -0.025967 | 0.10341 | 0.026027
60 | 62 | 0.73381 | 0.28223 | 7.4054e-10 | 0 | 0 | 0 | 0 | 0 | 1 | -90 | 90 | 0.05189 | 0.013026 | -0.051868 | -0.013018
55 | 56 | 1.5488 | 0.59568 | 1.563e-09 | 0 | 0 | 0 | 0 | 0 | 1 | -90 | 90 | 0.011028 | 0.0027635 | -0.011026 | -0.0027629
62 | 69 | 1.1647 | 0.44796 | 1.1754e-09 | 0 | 0 | 0 | 0 | 0 | 1 | -90 | 90 | 0.050627 | 0.012707 | -0.050595 | -0.012695
56 | 57 | 0.81722 | 0.31432 | 8.2472e-10 | 0 | 0 | 0 | 0 | 0 | 1 | -90 | 90 | 0.0087617 | 0.0021953 | -0.008761 | -0.0021952
57 | 58 | 4.4904 | 1.7271 | 4.5316e-09 | 0 | 0 | 0 | 0 | 0 | 1 | -90 | 90 | 0.0074337 | 0.001863 | -0.007431 | -0.0018624
57 | 59 | 4.808 | 1.8492 | 4.8521e-09 | 0 | 0 | 0 | 0 | 0 | 1 | -90 | 90 | 0.0013273 | 0.00033219 | -0.0013272 | -0.00033264
58 | 75 | 0.25461 | 0.097928 | 2.5695e-10 | 0 | 0 | 0 | 0 | 0 | 1 | -90 | 90 | 0.0051413 | 0.0012885 | -0.0051412 | -0.0012885
69 | 70 | 0.76755 | 0.29521 | 7.7459e-10 | 0 | 0 | 0 | 0 | 0 | 1 | -90 | 90 | 0.048586 | 0.012191 | -0.048566 | -0.012184
70 | 71 | 1.2116 | 0.46599 | 1.2227e-09 | 0 | 0 | 0 | 0 | 0 | 1 | -90 | 90 | 0.042432 | 0.010647 | -0.042408 | -0.010638
70 | 68 | 1.8228 | 0.70108 | 1.8395e-09 | 0 | 0 | 0 | 0 | 0 | 1 | -90 | 90 | 0.006135 | 0.001537 | -0.0061342 | -0.0015369
65 | 66 | 0.48137 | 0.18514 | 4.8579e-10 | 0 | 0 | 0 | 0 | 0 | 1 | -90 | 90 | -0.0023983 | -0.00060067 | 0.0023983 | 0.00060063
65 | 67 | 4.0516 | 1.5583 | 4.0888e-09 | 0 | 0 | 0 | 0 | 0 | 1 | -90 | 90 | 0.0014594 | 0.00036538 | -0.0014593 | -0.00036575
66 | 68 | 0.66976 | 0.2576 | 6.7591e-10 | 0 | 0 | 0 | 0 | 0 | 1 | -90 | 90 | -0.0048672 | -0.0012194 | 0.0048674 | 0.0012194
71 | 72 | 1.5003 | 0.57706 | 1.5141e-09 | 0 | 0 | 0 | 0 | 0 | 1 | -90 | 90 | 0.041255 | 0.010349 | -0.041228 | -0.010339
72 | 73 | 0.96196 | 0.36998 | 9.7079e-10 | 0 | 0 | 0 | 0 | 0 | 1 | -90 | 90 | 0.039603 | 0.0099314 | -0.039587 | -0.0099252
73 | 74 | 1.488 | 0.57229 | 1.5016e-09 | 0 | 0 | 0 | 0 | 0 | 1 | -90 | 90 | 0.037603 | 0.0094281 | -0.03758 | -0.0094195
74 | 76 | 0.27229 | 0.10473 | 2.7479e-10 | 0 | 0 | 0 | 0 | 0 | 1 | -90 | 90 | 0.032588 | 0.0081682 | -0.032584 | -0.0081671
76 | 77 | 1.4311 | 0.55043 | 1.4443e-09 | 0 | 0 | 0 | 0 | 0 | 1 | -90 | 90 | 0.031108 | 0.007797 | -0.031093 | -0.0077914
77 | 78 | 2.1339 | 0.82074 | 2.1535e-09 | 0 | 0 | 0 | 0 | 0 | 1 | -90 | 90 | 0.026658 | 0.0066799 | -0.026642 | -0.0066738
78 | 79 | 0.52606 | 0.20233 | 5.3089e-10 | 0 | 0 | 0 | 0 | 0 | 1 | -90 | 90 | 0.025017 | 0.0062666 | -0.025013 | -0.0062653
79 | 80 | 0.52476 | 0.20183 | 5.2958e-10 | 0 | 0 | 0 | 0 | 0 | 1 | -90 | 90 | 0.021194 | 0.005308 | -0.021191 | -0.0053071
80 | 81 | 2.1662 | 0.83315 | 2.1861e-09 | 0 | 0 | 0 | 0 | 0 | 1 | -90 | 90 | 0.019068 | 0.0047749 | -0.019059 | -0.0047719
81 | 82 | 0.10767 | 0.041411 | 1.0866e-10 | 0 | 0 | 0 | 0 | 0 | 1 | -90 | 90 | 0.017435 | 0.0043647 | -0.017434 | -0.0043645