## bus_data
BUS_I | BUS_TYPE | Pd | Qd | Gs | Bs | area | Vm | Va | baseKV | zone | Vmax | Vmin
13 | 1 | 0.0019121 | 0.00047921 | 0 | 0 | 1 | 0.97485 | -0.17744 | 0.4 | 1 | 1.1 | 0.9
27 | 1 | 0 | 0 | 0 | 0 | 1 | 0.97425 | -0.18174 | 0.4 | 1 | 1.1 | 0.9
20 | 1 | 0 | 0 | 0 | 0 | 1 | 0.97604 | -0.16877 | 0.4 | 1 | 1.1 | 0.9
21 | 1 | 0.0044338 | 0.0011112 | 0 | 0 | 1 | 0.97613 | -0.16815 | 0.4 | 1 | 1.1 | 0.9
125 | 1 | 0.00073858 | 0.00018511 | 0 | 0 | 1 | 0.97648 | -0.1656 | 0.4 | 1 | 1.1 | 0.9
22 | 1 | 0.0024543 | 0.0006151 | 0 | 0 | 1 | 0.99686 | -0.02205 | 0.4 | 1 | 1.1 | 0.9
23 | 1 | 0 | 0 | 0 | 0 | 1 | 0.997 | -0.021065 | 0.4 | 1 | 1.1 | 0.9
24 | 1 | 0.0091458 | 0.0022922 | 0 | 0 | 1 | 0.99775 | -0.015824 | 0.4 | 1 | 1.1 | 0.9
114 | 1 | 0.0012307 | 0.00030845 | 0 | 0 | 1 | 0.99826 | -0.012176 | 0.4 | 1 | 1.1 | 0.9
25 | 1 | 0.0020262 | 0.00050782 | 0 | 0 | 1 | 0.97413 | -0.18259 | 0.4 | 1 | 1.1 | 0.9
86 | 1 | 0.0013443 | 0.00033692 | 0 | 0 | 1 | 0.99099 | -0.062635 | 0.4 | 1 | 1.1 | 0.9
87 | 1 | 0 | 0 | 0 | 0 | 1 | 0.99658 | -0.023643 | 0.4 | 1 | 1.1 | 0.9
91 | 1 | 0.0051843 | 0.0012993 | 0 | 0 | 1 | 0.98782 | -0.084938 | 0.4 | 1 | 1.1 | 0.9
89 | 1 | 0 | 0 | 0 | 0 | 1 | 0.99855 | -0.010013 | 0.4 | 1 | 1.1 | 0.9
90 | 1 | 0.0040052 | 0.0010038 | 0 | 0 | 1 | 0.99634 | -0.025344 | 0.4 | 1 | 1.1 | 0.9
104 | 3 | 0 | 0 | 0 | 0 | 1 | 1 | 0 | 0.4 | 1 | 1.1 | 0.9
101 | 1 | 0.0044128 | 0.0011059 | 0 | 0 | 1 | 0.99843 | -0.010839 | 0.4 | 1 | 1.1 | 0.9
105 | 1 | 0.0035316 | 0.00088509 | 0 | 0 | 1 | 0.99628 | -0.025785 | 0.4 | 1 | 1.1 | 0.9
92 | 1 | 0.0069975 | 0.0017537 | 0 | 0 | 1 | 0.98618 | -0.096466 | 0.4 | 1 | 1.1 | 0.9
94 | 1 | 0.0063244 | 0.0015851 | 0 | 0 | 1 | 0.98584 | -0.09892 | 0.4 | 1 | 1.1 | 0.9
95 | 1 | 0.0036681 | 0.00091932 | 0 | 0 | 1 | 0.98371 | -0.11396 | 0.4 | 1 | 1.1 | 0.9
96 | 1 | 0.0030293 | 0.00075922 | 0 | 0 | 1 | 0.98258 | -0.12201 | 0.4 | 1 | 1.1 | 0.9
97 | 1 | 0.0072155 | 0.0018084 | 0 | 0 | 1 | 0.9804 | -0.13754 | 0.4 | 1 | 1.1 | 0.9
98 | 1 | 0.0054812 | 0.0013737 | 0 | 0 | 1 | 0.97937 | -0.14486 | 0.4 | 1 | 1.1 | 0.9
99 | 1 | 0.0010027 | 0.0002513 | 0 | 0 | 1 | 0.97813 | -0.15378 | 0.4 | 1 | 1.1 | 0.9
100 | 1 | 0.00081048 | 0.00020312 | 0 | 0 | 1 | 0.9781 | -0.15399 | 0.4 | 1 | 1.1 | 0.9
118 | 1 | 0.0014534 | 0.00036426 | 0 | 0 | 1 | 0.97803 | -0.15447 | 0.4 | 1 | 1.1 | 0.9
102 | 1 | 0.00097132 | 0.00024344 | 0 | 0 | 1 | 0.99788 | -0.014728 | 0.4 | 1 | 1.1 | 0.9
103 | 1 | 0.00080938 | 0.00020285 | 0 | 0 | 1 | 0.99777 | -0.015486 | 0.4 | 1 | 1.1 | 0.9
115 | 1 | 0.00081549 | 0.00020438 | 0 | 0 | 1 | 0.99773 | -0.015788 | 0.4 | 1 | 1.1 | 0.9
110 | 1 | 0.00040945 | 0.00010262 | 0 | 0 | 1 | 0.99904 | -0.0067615 | 0.4 | 1 | 1.1 | 0.9
107 | 1 | 0.0069433 | 0.0017402 | 0 | 0 | 1 | 0.99845 | -0.010794 | 0.4 | 1 | 1.1 | 0.9
106 | 1 | 0.0051414 | 0.0012886 | 0 | 0 | 1 | 0.99686 | -0.021951 | 0.4 | 1 | 1.1 | 0.9
108 | 1 | 0.0084463 | 0.0021168 | 0 | 0 | 1 | 0.99471 | -0.036995 | 0.4 | 1 | 1.1 | 0.9
109 | 1 | 0.0063368 | 0.0015881 | 0 | 0 | 1 | 0.99445 | -0.038828 | 0.4 | 1 | 1.1 | 0.9
111 | 1 | 0.007775 | 0.0019486 | 0 | 0 | 1 | 0.99323 | -0.04747 | 0.4 | 1 | 1.1 | 0.9
113 | 1 | 0.0010697 | 0.00026808 | 0 | 0 | 1 | 0.99859 | -0.0098796 | 0.4 | 1 | 1.1 | 0.9
112 | 1 | 0.011998 | 0.003007 | 0 | 0 | 1 | 0.99288 | -0.049918 | 0.4 | 1 | 1.1 | 0.9
116 | 1 | 0.00083269 | 0.00020869 | 0 | 0 | 1 | 0.9977 | -0.015969 | 0.4 | 1 | 1.1 | 0.9
117 | 1 | 0.00082028 | 0.00020558 | 0 | 0 | 1 | 0.99768 | -0.016143 | 0.4 | 1 | 1.1 | 0.9
120 | 1 | 0.00068701 | 0.00017218 | 0 | 0 | 1 | 0.99767 | -0.016201 | 0.4 | 1 | 1.1 | 0.9
119 | 1 | 0.00075707 | 0.00018974 | 0 | 0 | 1 | 0.97789 | -0.15552 | 0.4 | 1 | 1.1 | 0.9
121 | 1 | 0.0010024 | 0.00025122 | 0 | 0 | 1 | 0.97765 | -0.15719 | 0.4 | 1 | 1.1 | 0.9
122 | 1 | 0.0014123 | 0.00035396 | 0 | 0 | 1 | 0.9774 | -0.15902 | 0.4 | 1 | 1.1 | 0.9
123 | 1 | 0.0011537 | 0.00028914 | 0 | 0 | 1 | 0.97718 | -0.16056 | 0.4 | 1 | 1.1 | 0.9
124 | 1 | 0.0013331 | 0.00033411 | 0 | 0 | 1 | 0.97672 | -0.16389 | 0.4 | 1 | 1.1 | 0.9

## generator_data
GEN_BUS | PG | QG | QMAX | QMIN | VG | MBASE | GEN_STATUS | PMAX | PMIN
104 | 0.13647 | 0.034363 | 10 | -10 | 1 | 100 | 1 | 10 | 0

## branch_data
F_BUS | T_BUS | BR_R | BR_X | BR_B | RATE_A | RATE_B | RATE_C | TAP | SHIFT | BR_STATUS | ANGMIN | ANGMAX | P_in | Q_in | P_out | Q_out
13 | 27 | 26.1244 | 10.0478 | 2.6364e-08 | 0 | 0 | 0 | 0 | 0 | 1 | -90 | 90 | 0.0020276 | 0.00050538 | -0.0020264 | -0.00050742
13 | 20 | 27.0526 | 10.4048 | 2.7301e-08 | 0 | 0 | 0 | 0 | 0 | 1 | -90 | 90 | -0.0039397 | -0.00098459 | 0.0039444 | 0.0009838
27 | 25 | 5.1399 | 1.9769 | 5.1871e-09 | 0 | 0 | 0 | 0 | 0 | 1 | -90 | 90 | 0.0020264 | 0.00050742 | -0.0020262 | -0.00050782
20 | 21 | 1.9233 | 0.73972 | 1.9409e-09 | 0 | 0 | 0 | 0 | 0 | 1 | -90 | 90 | -0.0039444 | -0.0009838 | 0.0039447 | 0.00098374
21 | 125 | 3.7649 | 1.448 | 3.7995e-09 | 0 | 0 | 0 | 0 | 0 | 1 | -90 | 90 | -0.0083784 | -0.0020949 | 0.0083814 | 0.0020957
125 | 124 | 2.3225 | 0.89325 | 2.3438e-09 | 0 | 0 | 0 | 0 | 0 | 1 | -90 | 90 | -0.0091199 | -0.0022808 | 0.0091221 | 0.0022814
22 | 23 | 5.1884 | 1.9955 | 5.236e-09 | 0 | 0 | 0 | 0 | 0 | 1 | -90 | 90 | -0.0024543 | -0.0006151 | 0.0024546 | 0.00061471
23 | 24 | 27.5151 | 10.5827 | 2.7768e-08 | 0 | 0 | 0 | 0 | 0 | 1 | -90 | 90 | -0.0024546 | -0.00061471 | 0.0024564 | 0.00061263
24 | 114 | 4.07 | 1.5654 | 4.1073e-09 | 0 | 0 | 0 | 0 | 0 | 1 | -90 | 90 | -0.011602 | -0.0029048 | 0.011608 | 0.0029066
114 | 113 | 2.3192 | 0.89199 | 2.3405e-09 | 0 | 0 | 0 | 0 | 0 | 1 | -90 | 90 | -0.012839 | -0.0032151 | 0.012843 | 0.0032164
86 | 87 | 8.7444 | 3.3632 | 8.8246e-09 | 0 | 0 | 0 | 0 | 0 | 1 | -90 | 90 | -0.057811 | -0.014549 | 0.058127 | 0.01467
86 | 91 | 5.0772 | 1.9528 | 5.1238e-09 | 0 | 0 | 0 | 0 | 0 | 1 | -90 | 90 | 0.056466 | 0.014212 | -0.056291 | -0.014145
87 | 89 | 2.7221 | 1.047 | 2.747e-09 | 0 | 0 | 0 | 0 | 0 | 1 | -90 | 90 | -0.065666 | -0.016559 | 0.065791 | 0.016607
87 | 90 | 2.9176 | 1.1222 | 2.9444e-09 | 0 | 0 | 0 | 0 | 0 | 1 | -90 | 90 | 0.0075387 | 0.0018892 | -0.0075369 | -0.0018888
91 | 92 | 2.8781 | 1.107 | 2.9045e-09 | 0 | 0 | 0 | 0 | 0 | 1 | -90 | 90 | 0.051107 | 0.012846 | -0.051025 | -0.012815
89 | 104 | 1.7534 | 0.6744 | 1.7695e-09 | 0 | 0 | 0 | 0 | 0 | 1 | -90 | 90 | -0.075145 | -0.01895 | 0.07525 | 0.018991
89 | 101 | 1.1463 | 0.44089 | 1.1568e-09 | 0 | 0 | 0 | 0 | 0 | 1 | -90 | 90 | 0.0093533 | 0.0023429 | -0.0093523 | -0.0023426
90 | 105 | 1.617 | 0.6219 | 1.6318e-09 | 0 | 0 | 0 | 0 | 0 | 1 | -90 | 90 | 0.0035318 | 0.00088501 | -0.0035315 | -0.00088509
104 | 110 | 6.1342 | 2.3593 | 6.1905e-09 | 0 | 0 | 0 | 0 | 0 | 1 | -90 | 90 | 0.014341 | 0.0035937 | -0.014328 | -0.0035891
104 | 107 | 3.0089 | 1.1573 | 3.0365e-09 | 0 | 0 | 0 | 0 | 0 | 1 | -90 | 90 | 0.04688 | 0.011779 | -0.046809 | -0.011752
101 | 102 | 10.2043 | 3.9247 | 1.0298e-08 | 0 | 0 | 0 | 0 | 0 | 1 | -90 | 90 | 0.0049395 | 0.0012366 | -0.0049368 | -0.0012366
92 | 94 | 0.70924 | 0.27278 | 7.1574e-10 | 0 | 0 | 0 | 0 | 0 | 1 | -90 | 90 | 0.044027 | 0.011061 | -0.044012 | -0.011055
94 | 95 | 5.0678 | 1.9492 | 5.1143e-09 | 0 | 0 | 0 | 0 | 0 | 1 | -90 | 90 | 0.037688 | 0.0094704 | -0.037609 | -0.0094406
95 | 96 | 2.9926 | 1.151 | 3.0201e-09 | 0 | 0 | 0 | 0 | 0 | 1 | -90 | 90 | 0.033941 | 0.0085213 | -0.033903 | -0.008507
96 | 97 | 6.3307 | 2.4349 | 6.3888e-09 | 0 | 0 | 0 | 0 | 0 | 1 | -90 | 90 | 0.030874 | 0.0077478 | -0.030807 | -0.0077229
97 | 98 | 3.8808 | 1.4926 | 3.9164e-09 | 0 | 0 | 0 | 0 | 0 | 1 | -90 | 90 | 0.023592 | 0.0059145 | -0.023568 | -0.0059057
98 | 99 | 6.1537 | 2.3668 | 6.2101e-09 | 0 | 0 | 0 | 0 | 0 | 1 | -90 | 90 | 0.018087 | 0.004532 | -0.018065 | -0.004524
99 | 100 | 0.15294 | 0.058825 | 1.5435e-10 | 0 | 0 | 0 | 0 | 0 | 1 | -90 | 90 | 0.017062 | 0.0042727 | -0.017061 | -0.0042726
100 | 118 | 0.36641 | 0.14093 | 3.6977e-10 | 0 | 0 | 0 | 0 | 0 | 1 | -90 | 90 | 0.016251 | 0.0040694 | -0.01625 | -0.0040691
118 | 119 | 0.88385 | 0.33994 | 8.9196e-10 | 0 | 0 | 0 | 0 | 0 | 1 | -90 | 90 | 0.014797 | 0.0037048 | -0.014794 | -0.0037041
102 | 103 | 2.4777 | 0.95297 | 2.5004e-09 | 0 | 0 | 0 | 0 | 0 | 1 | -90 | 90 | 0.0039655 | 0.0009932 | -0.0039651 | -0.00099329
103 | 115 | 1.2421 | 0.47771 | 1.2535e-09 | 0 | 0 | 0 | 0 | 0 | 1 | -90 | 90 | 0.0031557 | 0.00079044 | -0.0031556 | -0.00079051
115 | 116 | 0.99681 | 0.38339 | 1.006e-09 | 0 | 0 | 0 | 0 | 0 | 1 | -90 | 90 | 0.0023401 | 0.00058613 | -0.00234 | -0.00058621
110 | 113 | 2.9086 | 1.1187 | 2.9353e-09 | 0 | 0 | 0 | 0 | 0 | 1 | -90 | 90 | 0.013919 | 0.0034865 | -0.013913 | -0.0034845
107 | 106 | 3.6424 | 1.4009 | 3.6758e-09 | 0 | 0 | 0 | 0 | 0 | 1 | -90 | 90 | 0.039866 | 0.010012 | -0.039804 | -0.0099887
106 | 108 | 5.6216 | 2.1622 | 5.6732e-09 | 0 | 0 | 0 | 0 | 0 | 1 | -90 | 90 | 0.034663 | 0.0087002 | -0.034591 | -0.0086729
108 | 109 | 0.90458 | 0.34791 | 9.1288e-10 | 0 | 0 | 0 | 0 | 0 | 1 | -90 | 90 | 0.026144 | 0.0065561 | -0.026138 | -0.0065536
109 | 111 | 5.6219 | 2.1623 | 5.6735e-09 | 0 | 0 | 0 | 0 | 0 | 1 | -90 | 90 | 0.019801 | 0.0049655 | -0.019777 | -0.0049569
111 | 112 | 2.6204 | 1.0078 | 2.6444e-09 | 0 | 0 | 0 | 0 | 0 | 1 | -90 | 90 | 0.012002 | 0.0030083 | -0.011998 | -0.003007
116 | 117 | 1.5018 | 0.57761 | 1.5156e-09 | 0 | 0 | 0 | 0 | 0 | 1 | -90 | 90 | 0.0015073 | 0.00037752 | -0.0015073 | -0.00037765
117 | 120 | 1.0873 | 0.4182 | 1.0973e-09 | 0 | 0 | 0 | 0 | 0 | 1 | -90 | 90 | 0.00068702 | 0.00017207 | -0.00068701 | -0.00017218
119 | 121 | 1.4804 | 0.5694 | 1.494e-09 | 0 | 0 | 0 | 0 | 0 | 1 | -90 | 90 | 0.014037 | 0.0035143 | -0.014034 | -0.0035132
121 | 122 | 1.7372 | 0.66814 | 1.7531e-09 | 0 | 0 | 0 | 0 | 0 | 1 | -90 | 90 | 0.013032 | 0.003262 | -0.013028 | -0.0032609
122 | 123 | 1.654 | 0.63614 | 1.6692e-09 | 0 | 0 | 0 | 0 | 0 | 1 | -90 | 90 | 0.011616 | 0.0029069 | -0.011614 | -0.0029062
123 | 124 | 3.9391 | 1.5151 | 3.9753e-09 | 0 | 0 | 0 | 0 | 0 | 1 | -90 | 90 | 0.01046 | 0.002617 | -0.010455 | -0.0026155