## bus_data
BUS_I | BUS_TYPE | Pd | Qd | Gs | Bs | area | Vm | Va | baseKV | zone | Vmax | Vmin
1 | 1 | 0.00098989 | 0.00024809 | 0 | 0 | 1 | 0.99011 | -0.070298 | 0.4 | 1 | 1.1 | 0.9
26 | 1 | 0.00070099 | 0.00017569 | 0 | 0 | 1 | 0.991 | -0.063822 | 0.4 | 1 | 1.1 | 0.9
4 | 1 | 0.00076338 | 0.00019132 | 0 | 0 | 1 | 0.98606 | -0.098309 | 0.4 | 1 | 1.1 | 0.9
5 | 1 | 0 | 0 | 0 | 0 | 1 | 0.98617 | -0.097523 | 0.4 | 1 | 1.1 | 0.9
6 | 1 | 0 | 0 | 0 | 0 | 1 | 0.9862 | -0.097332 | 0.4 | 1 | 1.1 | 0.9
7 | 1 | 0.0047596 | 0.0011929 | 0 | 0 | 1 | 0.98682 | -0.09288 | 0.4 | 1 | 1.1 | 0.9
8 | 1 | 0.0019281 | 0.00048322 | 0 | 0 | 1 | 0.98608 | -0.098211 | 0.4 | 1 | 1.1 | 0.9
10 | 1 | 0.0010845 | 0.00027181 | 0 | 0 | 1 | 0.98726 | -0.089727 | 0.4 | 1 | 1.1 | 0.9
13 | 1 | 0.0006083 | 0.00015245 | 0 | 0 | 1 | 0.98517 | -0.10484 | 0.4 | 1 | 1.1 | 0.9
17 | 1 | 0.00091493 | 0.0002293 | 0 | 0 | 1 | 0.98851 | -0.080739 | 0.4 | 1 | 1.1 | 0.9
11 | 1 | 0 | 0 | 0 | 0 | 1 | 0.98493 | -0.10661 | 0.4 | 1 | 1.1 | 0.9
12 | 1 | 0.00071817 | 0.00017999 | 0 | 0 | 1 | 0.98492 | -0.10663 | 0.4 | 1 | 1.1 | 0.9
37 | 1 | 0 | 0 | 0 | 0 | 1 | 0.98462 | -0.10885 | 0.4 | 1 | 1.1 | 0.9
14 | 1 | 0 | 0 | 0 | 0 | 1 | 0.99014 | -0.069181 | 0.4 | 1 | 1.1 | 0.9
15 | 1 | 0 | 0 | 0 | 0 | 1 | 0.98994 | -0.070564 | 0.4 | 1 | 1.1 | 0.9
16 | 1 | 0.003937 | 0.0009867 | 0 | 0 | 1 | 0.99066 | -0.065467 | 0.4 | 1 | 1.1 | 0.9
19 | 1 | 0.0010881 | 0.0002727 | 0 | 0 | 1 | 0.98981 | -0.071471 | 0.4 | 1 | 1.1 | 0.9
80 | 1 | 0 | 0 | 0 | 0 | 1 | 0.98984 | -0.071266 | 0.4 | 1 | 1.1 | 0.9
83 | 1 | 0.0041723 | 0.0010457 | 0 | 0 | 1 | 0.99077 | -0.064663 | 0.4 | 1 | 1.1 | 0.9
18 | 1 | 0.00043097 | 0.00010801 | 0 | 0 | 1 | 0.98931 | -0.075047 | 0.4 | 1 | 1.1 | 0.9
20 | 1 | 0.0018331 | 0.00045942 | 0 | 0 | 1 | 0.99226 | -0.054548 | 0.4 | 1 | 1.1 | 0.9
21 | 1 | 0.0018934 | 0.00047454 | 0 | 0 | 1 | 0.99204 | -0.056151 | 0.4 | 1 | 1.1 | 0.9
22 | 1 | 0 | 0 | 0 | 0 | 1 | 0.9925 | -0.052847 | 0.4 | 1 | 1.1 | 0.9
25 | 1 | 0.00040337 | 0.00010109 | 0 | 0 | 1 | 0.99143 | -0.060613 | 0.4 | 1 | 1.1 | 0.9
23 | 1 | 0.0020386 | 0.00051092 | 0 | 0 | 1 | 0.99213 | -0.055412 | 0.4 | 1 | 1.1 | 0.9
24 | 1 | 0.001006 | 0.00025212 | 0 | 0 | 1 | 0.99313 | -0.04833 | 0.4 | 1 | 1.1 | 0.9
27 | 1 | 0.00029651 | 7.4313e-05 | 0 | 0 | 1 | 0.99206 | -0.055967 | 0.4 | 1 | 1.1 | 0.9
28 | 1 | 0.001322 | 0.00033132 | 0 | 0 | 1 | 0.99339 | -0.046468 | 0.4 | 1 | 1.1 | 0.9
29 | 1 | 0.0023189 | 0.00058117 | 0 | 0 | 1 | 0.99193 | -0.056873 | 0.4 | 1 | 1.1 | 0.9
110 | 1 | 0.001818 | 0.00045562 | 0 | 0 | 1 | 0.99364 | -0.044698 | 0.4 | 1 | 1.1 | 0.9
34 | 1 | 0.00092184 | 0.00023104 | 0 | 0 | 1 | 0.98533 | -0.1032 | 0.4 | 1 | 1.1 | 0.9
35 | 1 | 0.0012825 | 0.00032142 | 0 | 0 | 1 | 0.98535 | -0.10303 | 0.4 | 1 | 1.1 | 0.9
50 | 1 | 0 | 0 | 0 | 0 | 1 | 0.98542 | -0.10256 | 0.4 | 1 | 1.1 | 0.9
38 | 1 | 0.00062563 | 0.0001568 | 0 | 0 | 1 | 0.98434 | -0.11084 | 0.4 | 1 | 1.1 | 0.9
39 | 1 | 0.00049883 | 0.00012502 | 0 | 0 | 1 | 0.98429 | -0.11125 | 0.4 | 1 | 1.1 | 0.9
44 | 1 | 0.00084621 | 0.00021208 | 0 | 0 | 1 | 0.9877 | -0.086368 | 0.4 | 1 | 1.1 | 0.9
45 | 1 | 0.0031846 | 0.00079814 | 0 | 0 | 1 | 0.98944 | -0.074081 | 0.4 | 1 | 1.1 | 0.9
46 | 1 | 0.0016142 | 0.00040456 | 0 | 0 | 1 | 0.98601 | -0.09833 | 0.4 | 1 | 1.1 | 0.9
47 | 1 | 0.0032407 | 0.00081219 | 0 | 0 | 1 | 0.99005 | -0.069721 | 0.4 | 1 | 1.1 | 0.9
48 | 1 | 0.0011424 | 0.0002863 | 0 | 0 | 1 | 0.9855 | -0.10192 | 0.4 | 1 | 1.1 | 0.9
49 | 1 | 0.0027316 | 0.00068462 | 0 | 0 | 1 | 0.99049 | -0.066645 | 0.4 | 1 | 1.1 | 0.9
84 | 1 | 0 | 0 | 0 | 0 | 1 | 0.99122 | -0.061525 | 0.4 | 1 | 1.1 | 0.9
112 | 1 | 0.0016854 | 0.00042241 | 0 | 0 | 1 | 0.98439 | -0.10987 | 0.4 | 1 | 1.1 | 0.9
75 | 1 | 0.0011091 | 0.00027797 | 0 | 0 | 1 | 0.98866 | -0.079658 | 0.4 | 1 | 1.1 | 0.9
76 | 1 | 0.001021 | 0.00025588 | 0 | 0 | 1 | 0.98867 | -0.07961 | 0.4 | 1 | 1.1 | 0.9
77 | 1 | 0 | 0 | 0 | 0 | 1 | 0.98872 | -0.079206 | 0.4 | 1 | 1.1 | 0.9
78 | 1 | 0.0008531 | 0.00021381 | 0 | 0 | 1 | 0.98932 | -0.074964 | 0.4 | 1 | 1.1 | 0.9
79 | 1 | 0.00096841 | 0.00024271 | 0 | 0 | 1 | 0.98845 | -0.081137 | 0.4 | 1 | 1.1 | 0.9
81 | 1 | 0.0028308 | 0.00070947 | 0 | 0 | 1 | 0.98836 | -0.081812 | 0.4 | 1 | 1.1 | 0.9
82 | 1 | 0.00037406 | 9.3748e-05 | 0 | 0 | 1 | 0.98983 | -0.071324 | 0.4 | 1 | 1.1 | 0.9
85 | 1 | 0.0024616 | 0.00061694 | 0 | 0 | 1 | 0.99161 | -0.058754 | 0.4 | 1 | 1.1 | 0.9
86 | 1 | 0.0014254 | 0.00035723 | 0 | 0 | 1 | 0.99257 | -0.052001 | 0.4 | 1 | 1.1 | 0.9
87 | 1 | 0.0045593 | 0.0011427 | 0 | 0 | 1 | 0.99355 | -0.045058 | 0.4 | 1 | 1.1 | 0.9
88 | 1 | 0.0026991 | 0.00067647 | 0 | 0 | 1 | 0.99375 | -0.043661 | 0.4 | 1 | 1.1 | 0.9
89 | 1 | 0.001963 | 0.00049197 | 0 | 0 | 1 | 0.99462 | -0.037552 | 0.4 | 1 | 1.1 | 0.9
90 | 1 | 0.0030701 | 0.00076943 | 0 | 0 | 1 | 0.99509 | -0.034294 | 0.4 | 1 | 1.1 | 0.9
91 | 1 | 0.0022456 | 0.0005628 | 0 | 0 | 1 | 0.99666 | -0.023306 | 0.4 | 1 | 1.1 | 0.9
92 | 1 | 0.0013705 | 0.00034348 | 0 | 0 | 1 | 0.99691 | -0.02155 | 0.4 | 1 | 1.1 | 0.9
93 | 1 | 0.0026646 | 0.00066781 | 0 | 0 | 1 | 0.997 | -0.020892 | 0.4 | 1 | 1.1 | 0.9
94 | 1 | 0.00092403 | 0.00023158 | 0 | 0 | 1 | 0.99828 | -0.011941 | 0.4 | 1 | 1.1 | 0.9
95 | 1 | 0.00072696 | 0.00018219 | 0 | 0 | 1 | 0.99843 | -0.01089 | 0.4 | 1 | 1.1 | 0.9
96 | 3 | 0.0010118 | 0.00025357 | 0 | 0 | 1 | 1 | 0 | 0.4 | 1 | 1.1 | 0.9
97 | 1 | 0.0011164 | 0.00027979 | 0 | 0 | 1 | 0.99884 | -0.0081192 | 0.4 | 1 | 1.1 | 0.9
98 | 1 | 0.0011878 | 0.00029768 | 0 | 0 | 1 | 0.99776 | -0.015671 | 0.4 | 1 | 1.1 | 0.9
99 | 1 | 0.0011974 | 0.00030009 | 0 | 0 | 1 | 0.99671 | -0.023046 | 0.4 | 1 | 1.1 | 0.9
100 | 1 | 0.001073 | 0.00026892 | 0 | 0 | 1 | 0.99566 | -0.030414 | 0.4 | 1 | 1.1 | 0.9
101 | 1 | 0.0026573 | 0.00066597 | 0 | 0 | 1 | 0.99553 | -0.031394 | 0.4 | 1 | 1.1 | 0.9
111 | 1 | 0.0034435 | 0.00086302 | 0 | 0 | 1 | 0.99465 | -0.037547 | 0.4 | 1 | 1.1 | 0.9
102 | 1 | 0.0023513 | 0.0005893 | 0 | 0 | 1 | 0.99221 | -0.054782 | 0.4 | 1 | 1.1 | 0.9
103 | 1 | 0.0023497 | 0.00058889 | 0 | 0 | 1 | 0.99226 | -0.054469 | 0.4 | 1 | 1.1 | 0.9
104 | 1 | 0.00061676 | 0.00015458 | 0 | 0 | 1 | 0.9922 | -0.054845 | 0.4 | 1 | 1.1 | 0.9
105 | 1 | 0.0025119 | 0.00062953 | 0 | 0 | 1 | 0.99248 | -0.052891 | 0.4 | 1 | 1.1 | 0.9
106 | 1 | 0.0028945 | 0.00072542 | 0 | 0 | 1 | 0.99258 | -0.052211 | 0.4 | 1 | 1.1 | 0.9
107 | 1 | 0 | 0 | 0 | 0 | 1 | 0.99323 | -0.047616 | 0.4 | 1 | 1.1 | 0.9
108 | 1 | 0.001629 | 0.00040826 | 0 | 0 | 1 | 0.99356 | -0.045261 | 0.4 | 1 | 1.1 | 0.9
198 | 1 | 0.0025042 | 0.00062761 | 0 | 0 | 1 | 0.99247 | -0.05296 | 0.4 | 1 | 1.1 | 0.9
109 | 1 | 0 | 0 | 0 | 0 | 1 | 0.99389 | -0.042929 | 0.4 | 1 | 1.1 | 0.9
113 | 1 | 0.0019423 | 0.00048678 | 0 | 0 | 1 | 0.9834 | -0.11692 | 0.4 | 1 | 1.1 | 0.9
114 | 1 | 0.0016146 | 0.00040466 | 0 | 0 | 1 | 0.98292 | -0.12029 | 0.4 | 1 | 1.1 | 0.9
115 | 1 | 0.0033089 | 0.00082928 | 0 | 0 | 1 | 0.98272 | -0.12177 | 0.4 | 1 | 1.1 | 0.9
116 | 1 | 0.0020111 | 0.00050404 | 0 | 0 | 1 | 0.98266 | -0.12216 | 0.4 | 1 | 1.1 | 0.9

## generator_data
GEN_BUS | PG | QG | QMAX | QMIN | VG | MBASE | GEN_STATUS | PMAX | PMIN
96 | 0.12054 | 0.030304 | 10 | -10 | 1 | 100 | 1 | 10 | 0

## branch_data
F_BUS | T_BUS | BR_R | BR_X | BR_B | RATE_A | RATE_B | RATE_C | TAP | SHIFT | BR_STATUS | ANGMIN | ANGMAX | P_in | Q_in | P_out | Q_out
1 | 26 | 81.1604 | 31.2156 | 8.1905e-08 | 0 | 0 | 0 | 0 | 0 | 1 | -90 | 90 | -0.00098989 | -0.00024809 | 0.00099075 | 0.00024038
26 | 25 | 23.3387 | 8.9764 | 2.3553e-08 | 0 | 0 | 0 | 0 | 0 | 1 | -90 | 90 | -0.0016917 | -0.00041607 | 0.0016925 | 0.00041403
4 | 5 | 12.9589 | 4.9842 | 1.3078e-08 | 0 | 0 | 0 | 0 | 0 | 1 | -90 | 90 | -0.00076338 | -0.00019132 | 0.00076346 | 0.00019008
5 | 6 | 3.1204 | 1.2002 | 3.149e-09 | 0 | 0 | 0 | 0 | 0 | 1 | -90 | 90 | -0.00076346 | -0.00019008 | 0.00076348 | 0.00018978
6 | 7 | 10.7816 | 4.1468 | 1.0881e-08 | 0 | 0 | 0 | 0 | 0 | 1 | -90 | 90 | -0.0051463 | -0.0012785 | 0.0051494 | 0.0012786
6 | 8 | 2.4986 | 0.96099 | 2.5215e-09 | 0 | 0 | 0 | 0 | 0 | 1 | -90 | 90 | 0.0043828 | 0.0010887 | -0.0043823 | -0.0010888
7 | 10 | 4.0022 | 1.5393 | 4.0389e-09 | 0 | 0 | 0 | 0 | 0 | 1 | -90 | 90 | -0.009909 | -0.0024715 | 0.0099133 | 0.0024728
8 | 13 | 33.3736 | 12.836 | 3.368e-08 | 0 | 0 | 0 | 0 | 0 | 1 | -90 | 90 | 0.0024542 | 0.00060555 | -0.002452 | -0.00060798
10 | 17 | 10.303 | 3.9627 | 1.0398e-08 | 0 | 0 | 0 | 0 | 0 | 1 | -90 | 90 | -0.010998 | -0.0027446 | 0.011011 | 0.0027488
13 | 11 | 11.8263 | 4.5486 | 1.1935e-08 | 0 | 0 | 0 | 0 | 0 | 1 | -90 | 90 | 0.0018437 | 0.00045552 | -0.0018433 | -0.00045651
17 | 18 | 6.0374 | 2.3221 | 6.0928e-09 | 0 | 0 | 0 | 0 | 0 | 1 | -90 | 90 | -0.011926 | -0.0029781 | 0.011936 | 0.0029811
11 | 12 | 0.17216 | 0.066214 | 1.7374e-10 | 0 | 0 | 0 | 0 | 0 | 1 | -90 | 90 | 0.0018433 | 0.00045651 | -0.0018433 | -0.00045653
12 | 37 | 24.2117 | 9.3122 | 2.4434e-08 | 0 | 0 | 0 | 0 | 0 | 1 | -90 | 90 | 0.0011251 | 0.00027654 | -0.0011248 | -0.00027878
37 | 38 | 22.0739 | 8.49 | 2.2277e-08 | 0 | 0 | 0 | 0 | 0 | 1 | -90 | 90 | 0.0011248 | 0.00027878 | -0.0011245 | -0.00028082
14 | 15 | 0.85267 | 0.32795 | 8.6049e-10 | 0 | 0 | 0 | 0 | 0 | 1 | -90 | 90 | 0.020632 | 0.0051597 | -0.020628 | -0.0051583
14 | 16 | 2.2905 | 0.88096 | 2.3115e-09 | 0 | 0 | 0 | 0 | 0 | 1 | -90 | 90 | -0.020632 | -0.0051597 | 0.020642 | 0.0051635
15 | 19 | 0.85498 | 0.32884 | 8.6283e-10 | 0 | 0 | 0 | 0 | 0 | 1 | -90 | 90 | 0.013462 | 0.0033643 | -0.013461 | -0.0033638
15 | 80 | 1.2477 | 0.4799 | 1.2592e-09 | 0 | 0 | 0 | 0 | 0 | 1 | -90 | 90 | 0.0071655 | 0.0017939 | -0.0071648 | -0.0017938
16 | 83 | 0.41715 | 0.16044 | 4.2097e-10 | 0 | 0 | 0 | 0 | 0 | 1 | -90 | 90 | -0.024579 | -0.0061502 | 0.024582 | 0.0061512
19 | 18 | 3.6651 | 1.4097 | 3.6987e-09 | 0 | 0 | 0 | 0 | 0 | 1 | -90 | 90 | 0.012373 | 0.0030911 | -0.012367 | -0.0030891
80 | 82 | 1.961 | 0.75425 | 1.979e-09 | 0 | 0 | 0 | 0 | 0 | 1 | -90 | 90 | 0.00037406 | 9.3555e-05 | -0.00037406 | -9.3748e-05
80 | 78 | 6.9355 | 2.6675 | 6.9991e-09 | 0 | 0 | 0 | 0 | 0 | 1 | -90 | 90 | 0.0067907 | 0.0017002 | -0.0067873 | -0.0016996
83 | 84 | 1.3921 | 0.53543 | 1.4049e-09 | 0 | 0 | 0 | 0 | 0 | 1 | -90 | 90 | -0.028754 | -0.0071969 | 0.028767 | 0.0072016
20 | 21 | 5.0299 | 1.9346 | 5.076e-09 | 0 | 0 | 0 | 0 | 0 | 1 | -90 | 90 | 0.0039914 | 0.00098737 | -0.0039905 | -0.00098754
20 | 22 | 3.6842 | 1.417 | 3.718e-09 | 0 | 0 | 0 | 0 | 0 | 1 | -90 | 90 | -0.0058245 | -0.0014468 | 0.0058258 | 0.0014469
21 | 25 | 26.2075 | 10.0798 | 2.6448e-08 | 0 | 0 | 0 | 0 | 0 | 1 | -90 | 90 | 0.0020971 | 0.000513 | -0.0020958 | -0.00051513
22 | 23 | 7.0575 | 2.7144 | 7.1223e-09 | 0 | 0 | 0 | 0 | 0 | 1 | -90 | 90 | 0.0046561 | 0.0011658 | -0.0046545 | -0.0011658
22 | 24 | 5.476 | 2.1062 | 5.5263e-09 | 0 | 0 | 0 | 0 | 0 | 1 | -90 | 90 | -0.010482 | -0.0026127 | 0.010488 | 0.0026147
23 | 27 | 2.7154 | 1.0444 | 2.7403e-09 | 0 | 0 | 0 | 0 | 0 | 1 | -90 | 90 | 0.0026159 | 0.0006549 | -0.0026157 | -0.0006551
24 | 28 | 2.0631 | 0.79348 | 2.082e-09 | 0 | 0 | 0 | 0 | 0 | 1 | -90 | 90 | -0.011494 | -0.0028668 | 0.011497 | 0.0028677
27 | 29 | 5.0035 | 1.9244 | 5.0494e-09 | 0 | 0 | 0 | 0 | 0 | 1 | -90 | 90 | 0.0023192 | 0.00058078 | -0.0023189 | -0.00058117
28 | 110 | 1.7602 | 0.67702 | 1.7764e-09 | 0 | 0 | 0 | 0 | 0 | 1 | -90 | 90 | -0.012819 | -0.003199 | 0.012822 | 0.0032
110 | 109 | 1.5438 | 0.59377 | 1.558e-09 | 0 | 0 | 0 | 0 | 0 | 1 | -90 | 90 | -0.01464 | -0.0036557 | 0.014644 | 0.0036569
34 | 35 | 2.2342 | 0.85931 | 2.2547e-09 | 0 | 0 | 0 | 0 | 0 | 1 | -90 | 90 | -0.00092184 | -0.00023104 | 0.00092186 | 0.00023082
35 | 50 | 2.7333 | 1.0513 | 2.7584e-09 | 0 | 0 | 0 | 0 | 0 | 1 | -90 | 90 | -0.0022043 | -0.00055224 | 0.0022045 | 0.00055203
50 | 112 | 8.7297 | 3.3576 | 8.8098e-09 | 0 | 0 | 0 | 0 | 0 | 1 | -90 | 90 | 0.010586 | 0.0026533 | -0.010575 | -0.0026501
50 | 48 | 0.62585 | 0.24071 | 6.3159e-10 | 0 | 0 | 0 | 0 | 0 | 1 | -90 | 90 | -0.012791 | -0.0032054 | 0.012792 | 0.0032057
38 | 39 | 10.2874 | 3.9567 | 1.0382e-08 | 0 | 0 | 0 | 0 | 0 | 1 | -90 | 90 | 0.00049885 | 0.00012402 | -0.00049882 | -0.00012502
44 | 45 | 9.5319 | 3.6661 | 9.6194e-09 | 0 | 0 | 0 | 0 | 0 | 1 | -90 | 90 | -0.016427 | -0.00412 | 0.016455 | 0.0041298
44 | 46 | 9.7542 | 3.7516 | 9.8437e-09 | 0 | 0 | 0 | 0 | 0 | 1 | -90 | 90 | 0.015581 | 0.0039079 | -0.015555 | -0.0038989
45 | 47 | 2.8391 | 1.092 | 2.8652e-09 | 0 | 0 | 0 | 0 | 0 | 1 | -90 | 90 | -0.01964 | -0.0049279 | 0.019652 | 0.0049322
46 | 48 | 3.2631 | 1.255 | 3.2931e-09 | 0 | 0 | 0 | 0 | 0 | 1 | -90 | 90 | 0.013941 | 0.0034944 | -0.013934 | -0.003492
47 | 49 | 1.7201 | 0.66159 | 1.7359e-09 | 0 | 0 | 0 | 0 | 0 | 1 | -90 | 90 | -0.022892 | -0.0057444 | 0.022902 | 0.005748
49 | 84 | 2.56 | 0.98463 | 2.5835e-09 | 0 | 0 | 0 | 0 | 0 | 1 | -90 | 90 | -0.025634 | -0.0064326 | 0.025652 | 0.0064394
84 | 85 | 0.65218 | 0.25084 | 6.5816e-10 | 0 | 0 | 0 | 0 | 0 | 1 | -90 | 90 | -0.054419 | -0.013641 | 0.05444 | 0.013649
112 | 113 | 9.9998 | 3.8461 | 1.0092e-08 | 0 | 0 | 0 | 0 | 0 | 1 | -90 | 90 | 0.00889 | 0.0022277 | -0.0088813 | -0.0022253
75 | 76 | 0.55093 | 0.2119 | 5.5599e-10 | 0 | 0 | 0 | 0 | 0 | 1 | -90 | 90 | -0.0011091 | -0.00027797 | 0.0011091 | 0.00027792
76 | 77 | 2.4166 | 0.92944 | 2.4387e-09 | 0 | 0 | 0 | 0 | 0 | 1 | -90 | 90 | -0.0021301 | -0.0005338 | 0.0021302 | 0.00053361
77 | 78 | 9.0966 | 3.4987 | 9.18e-09 | 0 | 0 | 0 | 0 | 0 | 1 | -90 | 90 | -0.0059307 | -0.0014853 | 0.0059342 | 0.0014858
77 | 79 | 6.4639 | 2.4861 | 6.5232e-09 | 0 | 0 | 0 | 0 | 0 | 1 | -90 | 90 | 0.0038005 | 0.00095173 | -0.0037995 | -0.00095197
79 | 81 | 3.0304 | 1.1656 | 3.0582e-09 | 0 | 0 | 0 | 0 | 0 | 1 | -90 | 90 | 0.0028311 | 0.00070927 | -0.0028308 | -0.00070947
85 | 86 | 1.5225 | 0.58559 | 1.5365e-09 | 0 | 0 | 0 | 0 | 0 | 1 | -90 | 90 | -0.056902 | -0.014266 | 0.056955 | 0.014286
86 | 87 | 1.5299 | 0.58844 | 1.544e-09 | 0 | 0 | 0 | 0 | 0 | 1 | -90 | 90 | -0.05838 | -0.014643 | 0.058436 | 0.014665
87 | 88 | 0.28591 | 0.10997 | 2.8854e-10 | 0 | 0 | 0 | 0 | 0 | 1 | -90 | 90 | -0.062996 | -0.015808 | 0.063008 | 0.015812
88 | 89 | 1.1998 | 0.46148 | 1.2108e-09 | 0 | 0 | 0 | 0 | 0 | 1 | -90 | 90 | -0.065707 | -0.016489 | 0.065763 | 0.01651
89 | 90 | 0.62207 | 0.23926 | 6.2778e-10 | 0 | 0 | 0 | 0 | 0 | 1 | -90 | 90 | -0.067726 | -0.017002 | 0.067757 | 0.017014
90 | 91 | 2.0109 | 0.77344 | 2.0294e-09 | 0 | 0 | 0 | 0 | 0 | 1 | -90 | 90 | -0.070827 | -0.017783 | 0.070935 | 0.017825
91 | 92 | 0.3121 | 0.12004 | 3.1496e-10 | 0 | 0 | 0 | 0 | 0 | 1 | -90 | 90 | -0.073181 | -0.018387 | 0.073198 | 0.018394
92 | 93 | 0.11476 | 0.044138 | 1.1581e-10 | 0 | 0 | 0 | 0 | 0 | 1 | -90 | 90 | -0.074569 | -0.018738 | 0.074576 | 0.01874
93 | 94 | 1.5097 | 0.58067 | 1.5236e-09 | 0 | 0 | 0 | 0 | 0 | 1 | -90 | 90 | -0.07724 | -0.019408 | 0.077337 | 0.019445
94 | 95 | 0.1754 | 0.067463 | 1.7701e-10 | 0 | 0 | 0 | 0 | 0 | 1 | -90 | 90 | -0.078261 | -0.019677 | 0.078272 | 0.019681
95 | 96 | 1.8036 | 0.6937 | 1.8202e-09 | 0 | 0 | 0 | 0 | 0 | 1 | -90 | 90 | -0.078999 | -0.019863 | 0.079119 | 0.019909
96 | 97 | 2.62 | 1.0077 | 2.644e-09 | 0 | 0 | 0 | 0 | 0 | 1 | -90 | 90 | 0.040414 | 0.010141 | -0.040368 | -0.010124
97 | 98 | 2.5007 | 0.96182 | 2.5237e-09 | 0 | 0 | 0 | 0 | 0 | 1 | -90 | 90 | 0.039252 | 0.0098442 | -0.039211 | -0.0098287
98 | 99 | 2.5135 | 0.96673 | 2.5366e-09 | 0 | 0 | 0 | 0 | 0 | 1 | -90 | 90 | 0.038023 | 0.009531 | -0.037984 | -0.0095163
99 | 100 | 2.5873 | 0.9951 | 2.611e-09 | 0 | 0 | 0 | 0 | 0 | 1 | -90 | 90 | 0.036787 | 0.0092163 | -0.03675 | -0.0092021
100 | 101 | 0.35412 | 0.1362 | 3.5737e-10 | 0 | 0 | 0 | 0 | 0 | 1 | -90 | 90 | 0.035677 | 0.0089332 | -0.035672 | -0.0089314
101 | 111 | 2.3989 | 0.92264 | 2.4209e-09 | 0 | 0 | 0 | 0 | 0 | 1 | -90 | 90 | 0.033014 | 0.0082654 | -0.032986 | -0.0082549
111 | 109 | 2.3388 | 0.89955 | 2.3603e-09 | 0 | 0 | 0 | 0 | 0 | 1 | -90 | 90 | 0.029543 | 0.0073918 | -0.029521 | -0.0073836
102 | 103 | 1.3532 | 0.52044 | 1.3656e-09 | 0 | 0 | 0 | 0 | 0 | 1 | -90 | 90 | -0.0029681 | -0.00074375 | 0.0029682 | 0.00074366
102 | 104 | 1.2988 | 0.49952 | 1.3107e-09 | 0 | 0 | 0 | 0 | 0 | 1 | -90 | 90 | 0.00061677 | 0.00015445 | -0.00061676 | -0.00015458
103 | 105 | 3.8031 | 1.4627 | 3.838e-09 | 0 | 0 | 0 | 0 | 0 | 1 | -90 | 90 | -0.0053179 | -0.0013325 | 0.0053191 | 0.0013326
105 | 106 | 1.1151 | 0.42888 | 1.1253e-09 | 0 | 0 | 0 | 0 | 0 | 1 | -90 | 90 | -0.0078309 | -0.0019621 | 0.0078317 | 0.0019623
106 | 107 | 5.4972 | 2.1143 | 5.5477e-09 | 0 | 0 | 0 | 0 | 0 | 1 | -90 | 90 | -0.010726 | -0.0026877 | 0.010733 | 0.0026898
107 | 108 | 2.2832 | 0.87814 | 2.3041e-09 | 0 | 0 | 0 | 0 | 0 | 1 | -90 | 90 | -0.013239 | -0.0033154 | 0.013243 | 0.0033169
107 | 198 | 27.288 | 10.4954 | 2.7538e-08 | 0 | 0 | 0 | 0 | 0 | 1 | -90 | 90 | 0.002506 | 0.00062561 | -0.0025042 | -0.00062761
108 | 109 | 2.0147 | 0.77487 | 2.0331e-09 | 0 | 0 | 0 | 0 | 0 | 1 | -90 | 90 | -0.014872 | -0.0037251 | 0.014877 | 0.0037268
113 | 114 | 6.1184 | 2.3532 | 6.1746e-09 | 0 | 0 | 0 | 0 | 0 | 1 | -90 | 90 | 0.0069391 | 0.0017385 | -0.0069358 | -0.0017379
114 | 115 | 3.5093 | 1.3497 | 3.5415e-09 | 0 | 0 | 0 | 0 | 0 | 1 | -90 | 90 | 0.0053212 | 0.0013332 | -0.0053201 | -0.0013331
115 | 116 | 2.4448 | 0.9403 | 2.4672e-09 | 0 | 0 | 0 | 0 | 0 | 1 | -90 | 90 | 0.0020112 | 0.00050385 | -0.0020111 | -0.00050404