## bus_data
BUS_I | BUS_TYPE | Pd | Qd | Gs | Bs | area | Vm | Va | baseKV | zone | Vmax | Vmin
1 | 1 | 0.0066254 | 0.0016605 | 0 | 0 | 1 | 0.97219 | -0.19586 | 0.4 | 1 | 1.1 | 0.9
2 | 1 | 0 | 0 | 0 | 0 | 1 | 0.9725 | -0.19358 | 0.4 | 1 | 1.1 | 0.9
3 | 1 | 0.00037048 | 9.2852e-05 | 0 | 0 | 1 | 0.97265 | -0.19251 | 0.4 | 1 | 1.1 | 0.9
50 | 1 | 0.0020769 | 0.00052051 | 0 | 0 | 1 | 0.97737 | -0.15862 | 0.4 | 1 | 1.1 | 0.9
51 | 1 | 0.0021936 | 0.00054976 | 0 | 0 | 1 | 0.97745 | -0.15807 | 0.4 | 1 | 1.1 | 0.9
49 | 1 | 0.0025915 | 0.0006495 | 0 | 0 | 1 | 0.97639 | -0.16567 | 0.4 | 1 | 1.1 | 0.9
45 | 1 | 0 | 0 | 0 | 0 | 1 | 0.97413 | -0.18187 | 0.4 | 1 | 1.1 | 0.9
43 | 1 | 0.00020563 | 5.1536e-05 | 0 | 0 | 1 | 0.9743 | -0.18063 | 0.4 | 1 | 1.1 | 0.9
44 | 1 | 0.00030034 | 7.5271e-05 | 0 | 0 | 1 | 0.97426 | -0.18092 | 0.4 | 1 | 1.1 | 0.9
42 | 1 | 0 | 0 | 0 | 0 | 1 | 0.97514 | -0.17462 | 0.4 | 1 | 1.1 | 0.9
4 | 1 | 0.0017447 | 0.00043726 | 0 | 0 | 1 | 0.98886 | -0.077835 | 0.4 | 1 | 1.1 | 0.9
5 | 1 | 0 | 0 | 0 | 0 | 1 | 0.98887 | -0.077781 | 0.4 | 1 | 1.1 | 0.9
6 | 1 | 0.0017765 | 0.00044524 | 0 | 0 | 1 | 0.9886 | -0.07968 | 0.4 | 1 | 1.1 | 0.9
7 | 1 | 0.0031279 | 0.00078393 | 0 | 0 | 1 | 0.99123 | -0.061118 | 0.4 | 1 | 1.1 | 0.9
8 | 1 | 0.0023567 | 0.00059065 | 0 | 0 | 1 | 0.98742 | -0.087972 | 0.4 | 1 | 1.1 | 0.9
24 | 1 | 0.0042593 | 0.0010675 | 0 | 0 | 1 | 0.99346 | -0.045543 | 0.4 | 1 | 1.1 | 0.9
9 | 1 | 0.00094843 | 0.0002377 | 0 | 0 | 1 | 0.9867 | -0.093048 | 0.4 | 1 | 1.1 | 0.9
23 | 1 | 0.0034813 | 0.00087249 | 0 | 0 | 1 | 0.99521 | -0.033281 | 0.4 | 1 | 1.1 | 0.9
10 | 1 | 0.0039613 | 0.00099278 | 0 | 0 | 1 | 0.9853 | -0.10301 | 0.4 | 1 | 1.1 | 0.9
11 | 1 | 0.0043868 | 0.0010994 | 0 | 0 | 1 | 0.98451 | -0.10863 | 0.4 | 1 | 1.1 | 0.9
18 | 1 | 0 | 0 | 0 | 0 | 1 | 0.98284 | -0.1205 | 0.4 | 1 | 1.1 | 0.9
17 | 1 | 0.0015734 | 0.00039433 | 0 | 0 | 1 | 0.98177 | -0.12811 | 0.4 | 1 | 1.1 | 0.9
12 | 1 | 0.0011568 | 0.00028991 | 0 | 0 | 1 | 0.98087 | -0.13453 | 0.4 | 1 | 1.1 | 0.9
13 | 1 | 0.0011771 | 0.00029501 | 0 | 0 | 1 | 0.98115 | -0.13251 | 0.4 | 1 | 1.1 | 0.9
14 | 1 | 0.0039375 | 0.00098684 | 0 | 0 | 1 | 0.98083 | -0.13482 | 0.4 | 1 | 1.1 | 0.9
15 | 1 | 0.0031701 | 0.00079449 | 0 | 0 | 1 | 0.98125 | -0.13178 | 0.4 | 1 | 1.1 | 0.9
77 | 1 | 0.0032861 | 0.00082356 | 0 | 0 | 1 | 0.98024 | -0.13906 | 0.4 | 1 | 1.1 | 0.9
16 | 1 | 0.0016993 | 0.00042589 | 0 | 0 | 1 | 0.98144 | -0.13044 | 0.4 | 1 | 1.1 | 0.9
19 | 1 | 0.00091757 | 0.00022997 | 0 | 0 | 1 | 0.99705 | -0.020509 | 0.4 | 1 | 1.1 | 0.9
20 | 1 | 0 | 0 | 0 | 0 | 1 | 0.99706 | -0.020404 | 0.4 | 1 | 1.1 | 0.9
21 | 1 | 0.0022268 | 0.00055808 | 0 | 0 | 1 | 0.9967 | -0.022897 | 0.4 | 1 | 1.1 | 0.9
22 | 1 | 0.0027049 | 0.00067792 | 0 | 0 | 1 | 0.99855 | -0.010067 | 0.4 | 1 | 1.1 | 0.9
27 | 3 | 0 | 0 | 0 | 0 | 1 | 1 | 0 | 0.4 | 1 | 1.1 | 0.9
29 | 1 | 0.0062634 | 0.0015698 | 0 | 0 | 1 | 0.99776 | -0.015437 | 0.4 | 1 | 1.1 | 0.9
25 | 1 | 0.0045349 | 0.0011366 | 0 | 0 | 1 | 0.99932 | -0.0047671 | 0.4 | 1 | 1.1 | 0.9
26 | 1 | 0.0019483 | 0.00048829 | 0 | 0 | 1 | 0.99911 | -0.0062732 | 0.4 | 1 | 1.1 | 0.9
35 | 1 | 0 | 0 | 0 | 0 | 1 | 0.99436 | -0.039022 | 0.4 | 1 | 1.1 | 0.9
63 | 1 | 0.0024311 | 0.00060929 | 0 | 0 | 1 | 0.99363 | -0.044075 | 0.4 | 1 | 1.1 | 0.9
33 | 1 | 0 | 0 | 0 | 0 | 1 | 0.99416 | -0.040412 | 0.4 | 1 | 1.1 | 0.9
30 | 1 | 0.006832 | 0.0017123 | 0 | 0 | 1 | 0.99276 | -0.050248 | 0.4 | 1 | 1.1 | 0.9
31 | 1 | 0.0025516 | 0.0006395 | 0 | 0 | 1 | 0.99306 | -0.048121 | 0.4 | 1 | 1.1 | 0.9
32 | 1 | 0.0025704 | 0.00064419 | 0 | 0 | 1 | 0.99262 | -0.051258 | 0.4 | 1 | 1.1 | 0.9
34 | 1 | 0.0015304 | 0.00038355 | 0 | 0 | 1 | 0.99404 | -0.041259 | 0.4 | 1 | 1.1 | 0.9
62 | 1 | 0.0023151 | 0.00058022 | 0 | 0 | 1 | 0.99184 | -0.056524 | 0.4 | 1 | 1.1 | 0.9
36 | 1 | 0.0036615 | 0.00091765 | 0 | 0 | 1 | 0.9737 | -0.18495 | 0.4 | 1 | 1.1 | 0.9
37 | 1 | 0.00034983 | 8.7677e-05 | 0 | 0 | 1 | 0.97403 | -0.18258 | 0.4 | 1 | 1.1 | 0.9
38 | 1 | 0.0026579 | 0.00066614 | 0 | 0 | 1 | 0.97359 | -0.18575 | 0.4 | 1 | 1.1 | 0.9
39 | 1 | 0.00096165 | 0.00024101 | 0 | 0 | 1 | 0.97432 | -0.18052 | 0.4 | 1 | 1.1 | 0.9
40 | 1 | 0.0033821 | 0.00084764 | 0 | 0 | 1 | 0.9735 | -0.18642 | 0.4 | 1 | 1.1 | 0.9
41 | 1 | 0.0030947 | 0.00077561 | 0 | 0 | 1 | 0.97496 | -0.1759 | 0.4 | 1 | 1.1 | 0.9
46 | 1 | 0.0024244 | 0.0006076 | 0 | 0 | 1 | 0.97542 | -0.17259 | 0.4 | 1 | 1.1 | 0.9
47 | 1 | 0.0013731 | 0.00034412 | 0 | 0 | 1 | 0.9756 | -0.17132 | 0.4 | 1 | 1.1 | 0.9
48 | 1 | 0.0013351 | 0.00033462 | 0 | 0 | 1 | 0.97638 | -0.16571 | 0.4 | 1 | 1.1 | 0.9
52 | 1 | 0.0022784 | 0.00057103 | 0 | 0 | 1 | 0.9781 | -0.1534 | 0.4 | 1 | 1.1 | 0.9
53 | 1 | 0.0013431 | 0.00033662 | 0 | 0 | 1 | 0.97884 | -0.14815 | 0.4 | 1 | 1.1 | 0.9
54 | 1 | 0.0017025 | 0.00042668 | 0 | 0 | 1 | 0.97904 | -0.1467 | 0.4 | 1 | 1.1 | 0.9
55 | 1 | 0.00094724 | 0.0002374 | 0 | 0 | 1 | 0.97925 | -0.14523 | 0.4 | 1 | 1.1 | 0.9
59 | 1 | 0 | 0 | 0 | 0 | 1 | 0.97934 | -0.14459 | 0.4 | 1 | 1.1 | 0.9
61 | 1 | 0.0016372 | 0.00041033 | 0 | 0 | 1 | 0.98356 | -0.11457 | 0.4 | 1 | 1.1 | 0.9
57 | 1 | 0.00063292 | 0.00015863 | 0 | 0 | 1 | 0.97918 | -0.14569 | 0.4 | 1 | 1.1 | 0.9
56 | 1 | 0.001689 | 0.00042331 | 0 | 0 | 1 | 0.97917 | -0.14575 | 0.4 | 1 | 1.1 | 0.9
58 | 1 | 0.00086685 | 0.00021725 | 0 | 0 | 1 | 0.97865 | -0.14952 | 0.4 | 1 | 1.1 | 0.9
60 | 1 | 0.0013376 | 0.00033522 | 0 | 0 | 1 | 0.97853 | -0.15034 | 0.4 | 1 | 1.1 | 0.9
66 | 1 | 0.00085045 | 0.00021314 | 0 | 0 | 1 | 0.97831 | -0.15192 | 0.4 | 1 | 1.1 | 0.9
68 | 1 | 0.0017649 | 0.00044232 | 0 | 0 | 1 | 0.98584 | -0.098517 | 0.4 | 1 | 1.1 | 0.9
69 | 1 | 0.0029411 | 0.00073712 | 0 | 0 | 1 | 0.97802 | -0.15402 | 0.4 | 1 | 1.1 | 0.9
67 | 1 | 0 | 0 | 0 | 0 | 1 | 0.98632 | -0.095153 | 0.4 | 1 | 1.1 | 0.9
64 | 1 | 0.0023051 | 0.00057772 | 0 | 0 | 1 | 0.99086 | -0.063299 | 0.4 | 1 | 1.1 | 0.9
65 | 1 | 0.0011446 | 0.00028686 | 0 | 0 | 1 | 0.98788 | -0.084196 | 0.4 | 1 | 1.1 | 0.9
70 | 1 | 0.0013359 | 0.00033482 | 0 | 0 | 1 | 0.97785 | -0.15525 | 0.4 | 1 | 1.1 | 0.9
71 | 1 | 0.0015538 | 0.00038942 | 0 | 0 | 1 | 0.97773 | -0.15607 | 0.4 | 1 | 1.1 | 0.9
72 | 1 | 0.0028426 | 0.00071243 | 0 | 0 | 1 | 0.97752 | -0.1576 | 0.4 | 1 | 1.1 | 0.9
73 | 1 | 0 | 0 | 0 | 0 | 1 | 0.97728 | -0.1593 | 0.4 | 1 | 1.1 | 0.9
74 | 1 | 0 | 0 | 0 | 0 | 1 | 0.97702 | -0.16117 | 0.4 | 1 | 1.1 | 0.9
76 | 1 | 0.004071 | 0.0010203 | 0 | 0 | 1 | 0.97695 | -0.16167 | 0.4 | 1 | 1.1 | 0.9
75 | 1 | 0.0035643 | 0.0008933 | 0 | 0 | 1 | 0.97701 | -0.16127 | 0.4 | 1 | 1.1 | 0.9

## generator_data
GEN_BUS | PG | QG | QMAX | QMIN | VG | MBASE | GEN_STATUS | PMAX | PMIN
27 | 0.14956 | 0.037767 | 10 | -10 | 1 | 100 | 1 | 10 | 0

## branch_data
F_BUS | T_BUS | BR_R | BR_X | BR_B | RATE_A | RATE_B | RATE_C | TAP | SHIFT | BR_STATUS | ANGMIN | ANGMAX | P_in | Q_in | P_out | Q_out
1 | 2 | 4.2437 | 1.6322 | 4.2826e-09 | 0 | 0 | 0 | 0 | 0 | 1 | -90 | 90 | -0.0066253 | -0.0016605 | 0.0066274 | 0.0016609
2 | 3 | 1.9871 | 0.76425 | 2.0053e-09 | 0 | 0 | 0 | 0 | 0 | 1 | -90 | 90 | -0.0066274 | -0.0016609 | 0.0066284 | 0.0016611
3 | 45 | 18.7397 | 7.2076 | 1.8912e-08 | 0 | 0 | 0 | 0 | 0 | 1 | -90 | 90 | -0.0069988 | -0.0017539 | 0.0070092 | 0.0017561
50 | 51 | 0.21997 | 0.084604 | 2.2199e-10 | 0 | 0 | 0 | 0 | 0 | 1 | -90 | 90 | -0.031506 | -0.0079035 | 0.031509 | 0.0079044
50 | 49 | 2.9808 | 1.1465 | 3.0081e-09 | 0 | 0 | 0 | 0 | 0 | 1 | -90 | 90 | 0.02943 | 0.007383 | -0.029401 | -0.0073722
51 | 52 | 1.7282 | 0.66471 | 1.7441e-09 | 0 | 0 | 0 | 0 | 0 | 1 | -90 | 90 | -0.033702 | -0.0084542 | 0.033724 | 0.0084624
49 | 48 | 0.021234 | 0.0081668 | 2.1428e-11 | 0 | 0 | 0 | 0 | 0 | 1 | -90 | 90 | 0.026809 | 0.0067227 | -0.026809 | -0.0067227
45 | 44 | 1.6746 | 0.64407 | 1.69e-09 | 0 | 0 | 0 | 0 | 0 | 1 | -90 | 90 | -0.0070092 | -0.0017561 | 0.0070101 | 0.0017563
43 | 44 | 0.49067 | 0.18872 | 4.9518e-10 | 0 | 0 | 0 | 0 | 0 | 1 | -90 | 90 | 0.0073107 | 0.0018316 | -0.0073104 | -0.0018316
43 | 42 | 9.8738 | 3.7976 | 9.9644e-09 | 0 | 0 | 0 | 0 | 0 | 1 | -90 | 90 | -0.0075163 | -0.0018832 | 0.0075226 | 0.0018846
42 | 46 | 1.1618 | 0.44684 | 1.1724e-09 | 0 | 0 | 0 | 0 | 0 | 1 | -90 | 90 | -0.021647 | -0.0054252 | 0.021653 | 0.0054274
42 | 41 | 1.1146 | 0.42869 | 1.1248e-09 | 0 | 0 | 0 | 0 | 0 | 1 | -90 | 90 | 0.014124 | 0.0035406 | -0.014122 | -0.0035397
4 | 5 | 0.391 | 0.15039 | 3.9459e-10 | 0 | 0 | 0 | 0 | 0 | 1 | -90 | 90 | -0.0017447 | -0.00043726 | 0.0017447 | 0.00043722
5 | 6 | 0.82058 | 0.31561 | 8.2811e-10 | 0 | 0 | 0 | 0 | 0 | 1 | -90 | 90 | 0.029593 | 0.0074332 | -0.029585 | -0.0074303
5 | 7 | 6.8151 | 2.6212 | 6.8776e-09 | 0 | 0 | 0 | 0 | 0 | 1 | -90 | 90 | -0.031338 | -0.0078704 | 0.03141 | 0.0078978
6 | 8 | 3.8075 | 1.4644 | 3.8425e-09 | 0 | 0 | 0 | 0 | 0 | 1 | -90 | 90 | 0.027809 | 0.0069851 | -0.027777 | -0.0069731
7 | 24 | 5.8161 | 2.237 | 5.8695e-09 | 0 | 0 | 0 | 0 | 0 | 1 | -90 | 90 | -0.034538 | -0.0086817 | 0.034613 | 0.00871
8 | 9 | 2.543 | 0.97807 | 2.5663e-09 | 0 | 0 | 0 | 0 | 0 | 1 | -90 | 90 | 0.02542 | 0.0063825 | -0.025402 | -0.0063758
24 | 23 | 4.0897 | 1.573 | 4.1272e-09 | 0 | 0 | 0 | 0 | 0 | 1 | -90 | 90 | -0.038873 | -0.0097774 | 0.038939 | 0.0098026
9 | 10 | 5.1731 | 1.9897 | 5.2206e-09 | 0 | 0 | 0 | 0 | 0 | 1 | -90 | 90 | 0.024454 | 0.0061381 | -0.02442 | -0.0061257
23 | 21 | 3.1872 | 1.2259 | 3.2165e-09 | 0 | 0 | 0 | 0 | 0 | 1 | -90 | 90 | -0.042421 | -0.010675 | 0.042482 | 0.010698
10 | 11 | 3.4805 | 1.3386 | 3.5124e-09 | 0 | 0 | 0 | 0 | 0 | 1 | -90 | 90 | 0.020459 | 0.0051329 | -0.020443 | -0.0051271
11 | 18 | 9.3333 | 3.5897 | 9.4189e-09 | 0 | 0 | 0 | 0 | 0 | 1 | -90 | 90 | 0.016056 | 0.0040277 | -0.01603 | -0.0040184
18 | 17 | 5.9681 | 2.2954 | 6.0229e-09 | 0 | 0 | 0 | 0 | 0 | 1 | -90 | 90 | 0.01603 | 0.0040184 | -0.016013 | -0.0040125
17 | 16 | 2.0313 | 0.78128 | 2.05e-09 | 0 | 0 | 0 | 0 | 0 | 1 | -90 | 90 | 0.014439 | 0.0036182 | -0.014435 | -0.0036166
12 | 13 | 3.0082 | 1.157 | 3.0358e-09 | 0 | 0 | 0 | 0 | 0 | 1 | -90 | 90 | -0.0083825 | -0.0020996 | 0.0083848 | 0.0021002
12 | 14 | 0.50126 | 0.19279 | 5.0586e-10 | 0 | 0 | 0 | 0 | 0 | 1 | -90 | 90 | 0.0072257 | 0.0018096 | -0.0072255 | -0.0018096
13 | 15 | 0.96193 | 0.36997 | 9.7076e-10 | 0 | 0 | 0 | 0 | 0 | 1 | -90 | 90 | -0.0095619 | -0.0023952 | 0.0095629 | 0.0023954
14 | 77 | 16.1478 | 6.2107 | 1.6296e-08 | 0 | 0 | 0 | 0 | 0 | 1 | -90 | 90 | 0.003288 | 0.00082274 | -0.003286 | -0.00082356
15 | 16 | 1.3171 | 0.50656 | 1.3291e-09 | 0 | 0 | 0 | 0 | 0 | 1 | -90 | 90 | -0.012733 | -0.0031899 | 0.012735 | 0.0031907
19 | 20 | 1.4776 | 0.56832 | 1.4912e-09 | 0 | 0 | 0 | 0 | 0 | 1 | -90 | 90 | -0.00091757 | -0.00022997 | 0.00091759 | 0.00022982
20 | 21 | 0.72797 | 0.27999 | 7.3465e-10 | 0 | 0 | 0 | 0 | 0 | 1 | -90 | 90 | 0.044725 | 0.011262 | -0.044709 | -0.011257
20 | 22 | 2.9628 | 1.1395 | 2.99e-09 | 0 | 0 | 0 | 0 | 0 | 1 | -90 | 90 | -0.045642 | -0.011492 | 0.045708 | 0.011517
22 | 27 | 2.7306 | 1.0502 | 2.7557e-09 | 0 | 0 | 0 | 0 | 0 | 1 | -90 | 90 | -0.048413 | -0.012195 | 0.048481 | 0.012221
27 | 29 | 2.1572 | 0.8297 | 4.354e-09 | 0 | 0 | 0 | 0 | 0 | 1 | -90 | 90 | 0.094595 | 0.023921 | -0.094389 | -0.023842
27 | 25 | 9.5548 | 3.6749 | 9.6425e-09 | 0 | 0 | 0 | 0 | 0 | 1 | -90 | 90 | 0.0064879 | 0.0016247 | -0.0064836 | -0.001624
29 | 35 | 3.5138 | 1.3515 | 3.5461e-09 | 0 | 0 | 0 | 0 | 0 | 1 | -90 | 90 | 0.088126 | 0.022272 | -0.087834 | -0.02216
25 | 26 | 10.0338 | 3.8592 | 1.0126e-08 | 0 | 0 | 0 | 0 | 0 | 1 | -90 | 90 | 0.0019487 | 0.00048743 | -0.0019483 | -0.00048829
35 | 63 | 0.88807 | 0.34157 | 8.9622e-10 | 0 | 0 | 0 | 0 | 0 | 1 | -90 | 90 | 0.074331 | 0.018776 | -0.074278 | -0.018756
35 | 33 | 1.326 | 0.51 | 1.3382e-09 | 0 | 0 | 0 | 0 | 0 | 1 | -90 | 90 | 0.013503 | 0.0033842 | -0.0135 | -0.0033834
63 | 62 | 2.2572 | 0.86815 | 2.2779e-09 | 0 | 0 | 0 | 0 | 0 | 1 | -90 | 90 | 0.071847 | 0.018147 | -0.071722 | -0.018099
33 | 34 | 7.1123 | 2.7355 | 7.1776e-09 | 0 | 0 | 0 | 0 | 0 | 1 | -90 | 90 | 0.0015306 | 0.00038291 | -0.0015304 | -0.00038355
33 | 31 | 8.2866 | 3.1872 | 8.3627e-09 | 0 | 0 | 0 | 0 | 0 | 1 | -90 | 90 | 0.01197 | 0.0030005 | -0.011957 | -0.0029964
30 | 31 | 2.9041 | 1.117 | 2.9308e-09 | 0 | 0 | 0 | 0 | 0 | 1 | -90 | 90 | -0.0094027 | -0.0023561 | 0.0094055 | 0.0023569
30 | 32 | 5.0407 | 1.9387 | 5.087e-09 | 0 | 0 | 0 | 0 | 0 | 1 | -90 | 90 | 0.0025707 | 0.00064383 | -0.0025703 | -0.00064419
62 | 64 | 1.2663 | 0.48704 | 1.2779e-09 | 0 | 0 | 0 | 0 | 0 | 1 | -90 | 90 | 0.069407 | 0.017518 | -0.069341 | -0.017493
36 | 37 | 3.0109 | 1.158 | 3.0385e-09 | 0 | 0 | 0 | 0 | 0 | 1 | -90 | 90 | -0.0097023 | -0.0024314 | 0.0097055 | 0.0024324
36 | 38 | 1.6333 | 0.62821 | 1.6483e-09 | 0 | 0 | 0 | 0 | 0 | 1 | -90 | 90 | 0.0060409 | 0.0015138 | -0.0060402 | -0.0015137
37 | 39 | 2.5342 | 0.9747 | 2.5575e-09 | 0 | 0 | 0 | 0 | 0 | 1 | -90 | 90 | -0.010055 | -0.00252 | 0.010058 | 0.0025209
38 | 40 | 2.4775 | 0.95289 | 2.5002e-09 | 0 | 0 | 0 | 0 | 0 | 1 | -90 | 90 | 0.0033824 | 0.00084753 | -0.003382 | -0.00084764
39 | 41 | 5.1917 | 1.9968 | 5.2393e-09 | 0 | 0 | 0 | 0 | 0 | 1 | -90 | 90 | -0.01102 | -0.0027619 | 0.011027 | 0.0027641
46 | 47 | 0.6559 | 0.25227 | 6.6192e-10 | 0 | 0 | 0 | 0 | 0 | 1 | -90 | 90 | -0.024077 | -0.006035 | 0.024081 | 0.0060366
47 | 48 | 2.7346 | 1.0518 | 2.7597e-09 | 0 | 0 | 0 | 0 | 0 | 1 | -90 | 90 | -0.025454 | -0.0063807 | 0.025474 | 0.0063881
52 | 53 | 1.8201 | 0.70002 | 1.8368e-09 | 0 | 0 | 0 | 0 | 0 | 1 | -90 | 90 | -0.036003 | -0.0090334 | 0.036029 | 0.0090433
53 | 54 | 0.48858 | 0.18791 | 4.9306e-10 | 0 | 0 | 0 | 0 | 0 | 1 | -90 | 90 | -0.037372 | -0.0093799 | 0.03738 | 0.0093828
54 | 55 | 0.47106 | 0.18118 | 4.7538e-10 | 0 | 0 | 0 | 0 | 0 | 1 | -90 | 90 | -0.039082 | -0.0098095 | 0.03909 | 0.0098125
55 | 59 | 0.19795 | 0.076135 | 1.9977e-10 | 0 | 0 | 0 | 0 | 0 | 1 | -90 | 90 | -0.040037 | -0.01005 | 0.040041 | 0.010051
59 | 61 | 6.1135 | 2.3513 | 6.1696e-09 | 0 | 0 | 0 | 0 | 0 | 1 | -90 | 90 | -0.06176 | -0.015498 | 0.062019 | 0.015596
59 | 57 | 0.63121 | 0.24277 | 6.37e-10 | 0 | 0 | 0 | 0 | 0 | 1 | -90 | 90 | 0.02172 | 0.0054464 | -0.021716 | -0.0054452
61 | 68 | 3.2045 | 1.2325 | 3.2339e-09 | 0 | 0 | 0 | 0 | 0 | 1 | -90 | 90 | -0.063656 | -0.016007 | 0.063799 | 0.016061
57 | 56 | 0.037959 | 0.0146 | 3.8307e-11 | 0 | 0 | 0 | 0 | 0 | 1 | -90 | 90 | 0.021083 | 0.0052865 | -0.021083 | -0.0052865
56 | 58 | 2.4266 | 0.93333 | 2.4489e-09 | 0 | 0 | 0 | 0 | 0 | 1 | -90 | 90 | 0.019394 | 0.0048631 | -0.019384 | -0.0048595
58 | 60 | 0.55186 | 0.21225 | 5.5692e-10 | 0 | 0 | 0 | 0 | 0 | 1 | -90 | 90 | 0.018517 | 0.0046422 | -0.018515 | -0.0046415
60 | 66 | 1.1501 | 0.44234 | 1.1606e-09 | 0 | 0 | 0 | 0 | 0 | 1 | -90 | 90 | 0.017178 | 0.0043063 | -0.017174 | -0.0043049
66 | 69 | 1.6059 | 0.61767 | 1.6207e-09 | 0 | 0 | 0 | 0 | 0 | 1 | -90 | 90 | 0.016323 | 0.0040918 | -0.016319 | -0.0040901
68 | 67 | 0.65521 | 0.252 | 6.6122e-10 | 0 | 0 | 0 | 0 | 0 | 1 | -90 | 90 | -0.065564 | -0.016503 | 0.065594 | 0.016515
69 | 70 | 1.1426 | 0.43946 | 1.1531e-09 | 0 | 0 | 0 | 0 | 0 | 1 | -90 | 90 | 0.013377 | 0.003353 | -0.013375 | -0.0033522
67 | 65 | 2.1384 | 0.82246 | 2.158e-09 | 0 | 0 | 0 | 0 | 0 | 1 | -90 | 90 | -0.065594 | -0.016515 | 0.065695 | 0.016554
64 | 65 | 4.0263 | 1.5486 | 4.0632e-09 | 0 | 0 | 0 | 0 | 0 | 1 | -90 | 90 | 0.067036 | 0.016916 | -0.06684 | -0.016841
70 | 71 | 0.84725 | 0.32586 | 8.5502e-10 | 0 | 0 | 0 | 0 | 0 | 1 | -90 | 90 | 0.012039 | 0.0030174 | -0.012038 | -0.003017
71 | 72 | 1.8117 | 0.69682 | 1.8283e-09 | 0 | 0 | 0 | 0 | 0 | 1 | -90 | 90 | 0.010484 | 0.0026275 | -0.010482 | -0.0026269
72 | 73 | 2.7686 | 1.0649 | 2.794e-09 | 0 | 0 | 0 | 0 | 0 | 1 | -90 | 90 | 0.0076393 | 0.0019144 | -0.0076375 | -0.001914
73 | 74 | 3.0478 | 1.1723 | 3.0758e-09 | 0 | 0 | 0 | 0 | 0 | 1 | -90 | 90 | 0.0076375 | 0.001914 | -0.0076355 | -0.0019135
74 | 76 | 1.5228 | 0.5857 | 1.5368e-09 | 0 | 0 | 0 | 0 | 0 | 1 | -90 | 90 | 0.0040712 | 0.0010203 | -0.0040709 | -0.0010203
74 | 75 | 0.34884 | 0.13417 | 3.5205e-10 | 0 | 0 | 0 | 0 | 0 | 1 | -90 | 90 | 0.0035643 | 0.00089329 | -0.0035643 | -0.00089331