## bus_data
BUS_I | BUS_TYPE | Pd | Qd | Gs | Bs | area | Vm | Va | baseKV | zone | Vmax | Vmin
131 | 1 | 0.00054663 | 0.000137 | 0 | 0 | 1 | 0.99636 | -0.025572 | 0.4 | 1 | 1.1 | 0.9
132 | 1 | 0 | 0 | 0 | 0 | 1 | 0.99636 | -0.025557 | 0.4 | 1 | 1.1 | 0.9
151 | 1 | 0.0037158 | 0.00093128 | 0 | 0 | 1 | 0.99586 | -0.029037 | 0.4 | 1 | 1.1 | 0.9
148 | 1 | 0.00089709 | 0.00022483 | 0 | 0 | 1 | 0.99642 | -0.025123 | 0.4 | 1 | 1.1 | 0.9
136 | 1 | 0.00034857 | 8.7361e-05 | 0 | 0 | 1 | 0.99121 | -0.06196 | 0.4 | 1 | 1.1 | 0.9
127 | 1 | 0 | 0 | 0 | 0 | 1 | 0.99118 | -0.062208 | 0.4 | 1 | 1.1 | 0.9
137 | 1 | 0 | 0 | 0 | 0 | 1 | 0.99133 | -0.061093 | 0.4 | 1 | 1.1 | 0.9
138 | 1 | 0.00042595 | 0.00010675 | 0 | 0 | 1 | 0.99135 | -0.060979 | 0.4 | 1 | 1.1 | 0.9
141 | 1 | 0.00059189 | 0.00014834 | 0 | 0 | 1 | 0.99157 | -0.059379 | 0.4 | 1 | 1.1 | 0.9
143 | 1 | 0 | 0 | 0 | 0 | 1 | 0.99163 | -0.058938 | 0.4 | 1 | 1.1 | 0.9
142 | 1 | 0.00083087 | 0.00020824 | 0 | 0 | 1 | 0.99328 | -0.047201 | 0.4 | 1 | 1.1 | 0.9
186 | 1 | 0.002094 | 0.0005248 | 0 | 0 | 1 | 0.99353 | -0.045445 | 0.4 | 1 | 1.1 | 0.9
144 | 1 | 0.00099024 | 0.00024818 | 0 | 0 | 1 | 0.99166 | -0.058733 | 0.4 | 1 | 1.1 | 0.9
207 | 1 | 0.00079107 | 0.00019826 | 0 | 0 | 1 | 0.99186 | -0.057252 | 0.4 | 1 | 1.1 | 0.9
145 | 1 | 0.00034283 | 8.5921e-05 | 0 | 0 | 1 | 0.99878 | -0.008556 | 0.4 | 1 | 1.1 | 0.9
214 | 1 | 0.00057014 | 0.00014289 | 0 | 0 | 1 | 0.99879 | -0.0084735 | 0.4 | 1 | 1.1 | 0.9
146 | 1 | 0.0025474 | 0.00063843 | 0 | 0 | 1 | 0.99645 | -0.024941 | 0.4 | 1 | 1.1 | 0.9
147 | 1 | 0.0011133 | 0.00027901 | 0 | 0 | 1 | 0.99737 | -0.018434 | 0.4 | 1 | 1.1 | 0.9
149 | 1 | 0.0010577 | 0.00026508 | 0 | 0 | 1 | 0.99748 | -0.017693 | 0.4 | 1 | 1.1 | 0.9
150 | 1 | 0.00058797 | 0.00014736 | 0 | 0 | 1 | 0.99752 | -0.017407 | 0.4 | 1 | 1.1 | 0.9
216 | 1 | 0.00093627 | 0.00023465 | 0 | 0 | 1 | 0.99757 | -0.017034 | 0.4 | 1 | 1.1 | 0.9
179 | 1 | 0 | 0 | 0 | 0 | 1 | 0.99514 | -0.034114 | 0.4 | 1 | 1.1 | 0.9
94 | 1 | 0.0055575 | 0.0013928 | 0 | 0 | 1 | 0.99467 | -0.037388 | 0.4 | 1 | 1.1 | 0.9
180 | 1 | 0.0012278 | 0.00030771 | 0 | 0 | 1 | 0.99472 | -0.037066 | 0.4 | 1 | 1.1 | 0.9
181 | 1 | 0.0015033 | 0.00037676 | 0 | 0 | 1 | 0.99744 | -0.017936 | 0.4 | 1 | 1.1 | 0.9
52 | 1 | 0.0029157 | 0.00073074 | 0 | 0 | 1 | 0.99064 | -0.066019 | 0.4 | 1 | 1.1 | 0.9
95 | 1 | 0.00077653 | 0.00019462 | 0 | 0 | 1 | 0.9913 | -0.061286 | 0.4 | 1 | 1.1 | 0.9
182 | 1 | 0.00078711 | 0.00019727 | 0 | 0 | 1 | 0.99468 | -0.037328 | 0.4 | 1 | 1.1 | 0.9
183 | 1 | 0.0015368 | 0.00038515 | 0 | 0 | 1 | 0.99816 | -0.012867 | 0.4 | 1 | 1.1 | 0.9
184 | 1 | 0.0010274 | 0.00025749 | 0 | 0 | 1 | 0.99414 | -0.041142 | 0.4 | 1 | 1.1 | 0.9
199 | 1 | 0.00055496 | 0.00013909 | 0 | 0 | 1 | 0.99823 | -0.012346 | 0.4 | 1 | 1.1 | 0.9
185 | 1 | 0.0010791 | 0.00027044 | 0 | 0 | 1 | 0.99392 | -0.04269 | 0.4 | 1 | 1.1 | 0.9
190 | 1 | 0.0014163 | 0.00035497 | 0 | 0 | 1 | 0.99342 | -0.046256 | 0.4 | 1 | 1.1 | 0.9
187 | 1 | 0.001225 | 0.00030701 | 0 | 0 | 1 | 0.99318 | -0.047954 | 0.4 | 1 | 1.1 | 0.9
188 | 1 | 0.0014073 | 0.00035271 | 0 | 0 | 1 | 0.9932 | -0.047787 | 0.4 | 1 | 1.1 | 0.9
189 | 1 | 0.0019749 | 0.00049495 | 0 | 0 | 1 | 0.99282 | -0.050498 | 0.4 | 1 | 1.1 | 0.9
191 | 1 | 0.0016129 | 0.00040423 | 0 | 0 | 1 | 0.99275 | -0.050946 | 0.4 | 1 | 1.1 | 0.9
192 | 1 | 0.00081536 | 0.00020435 | 0 | 0 | 1 | 0.99258 | -0.052135 | 0.4 | 1 | 1.1 | 0.9
193 | 1 | 0.0012994 | 0.00032565 | 0 | 0 | 1 | 0.99243 | -0.05322 | 0.4 | 1 | 1.1 | 0.9
194 | 1 | 0.0008304 | 0.00020812 | 0 | 0 | 1 | 0.99241 | -0.053343 | 0.4 | 1 | 1.1 | 0.9
202 | 1 | 0.001793 | 0.00044937 | 0 | 0 | 1 | 0.99234 | -0.05386 | 0.4 | 1 | 1.1 | 0.9
195 | 1 | 0.0011322 | 0.00028375 | 0 | 0 | 1 | 0.99985 | -0.0010153 | 0.4 | 1 | 1.1 | 0.9
196 | 3 | 0.0018414 | 0.0004615 | 0 | 0 | 1 | 1 | 0 | 0.4 | 1 | 1.1 | 0.9
197 | 1 | 0.0012506 | 0.00031343 | 0 | 0 | 1 | 0.99968 | -0.0022293 | 0.4 | 1 | 1.1 | 0.9
198 | 1 | 0.0014972 | 0.00037524 | 0 | 0 | 1 | 0.99935 | -0.0045708 | 0.4 | 1 | 1.1 | 0.9
200 | 1 | 0.00066536 | 0.00016675 | 0 | 0 | 1 | 0.99897 | -0.0072256 | 0.4 | 1 | 1.1 | 0.9
201 | 1 | 0 | 0 | 0 | 0 | 1 | 0.99883 | -0.0081806 | 0.4 | 1 | 1.1 | 0.9
211 | 1 | 0.002006 | 0.00050274 | 0 | 0 | 1 | 0.99876 | -0.0086804 | 0.4 | 1 | 1.1 | 0.9
203 | 1 | 0.00092077 | 0.00023077 | 0 | 0 | 1 | 0.99219 | -0.05495 | 0.4 | 1 | 1.1 | 0.9
204 | 1 | 0.0015817 | 0.00039642 | 0 | 0 | 1 | 0.99203 | -0.056055 | 0.4 | 1 | 1.1 | 0.9
205 | 1 | 0.00080848 | 0.00020262 | 0 | 0 | 1 | 0.99193 | -0.056767 | 0.4 | 1 | 1.1 | 0.9
206 | 1 | 0.00054057 | 0.00013548 | 0 | 0 | 1 | 0.99188 | -0.05713 | 0.4 | 1 | 1.1 | 0.9
208 | 1 | 0.0010522 | 0.0002637 | 0 | 0 | 1 | 0.99844 | -0.010907 | 0.4 | 1 | 1.1 | 0.9
209 | 1 | 0.00058171 | 0.00014579 | 0 | 0 | 1 | 0.99857 | -0.010007 | 0.4 | 1 | 1.1 | 0.9
210 | 1 | 0.00026981 | 6.762e-05 | 0 | 0 | 1 | 0.99809 | -0.013416 | 0.4 | 1 | 1.1 | 0.9
212 | 1 | 0.0010312 | 0.00025843 | 0 | 0 | 1 | 0.99788 | -0.014857 | 0.4 | 1 | 1.1 | 0.9
213 | 1 | 0.0011537 | 0.00028916 | 0 | 0 | 1 | 0.99787 | -0.014954 | 0.4 | 1 | 1.1 | 0.9
215 | 1 | 0.00049458 | 0.00012395 | 0 | 0 | 1 | 0.99763 | -0.01662 | 0.4 | 1 | 1.1 | 0.9
88 | 1 | 0.00090143 | 0.00022592 | 0 | 0 | 1 | 0.99257 | -0.052284 | 0.4 | 1 | 1.1 | 0.9
89 | 1 | 0 | 0 | 0 | 0 | 1 | 0.99289 | -0.050034 | 0.4 | 1 | 1.1 | 0.9
90 | 1 | 0 | 0 | 0 | 0 | 1 | 0.99298 | -0.049388 | 0.4 | 1 | 1.1 | 0.9
91 | 1 | 0.00071887 | 0.00018017 | 0 | 0 | 1 | 0.99198 | -0.056505 | 0.4 | 1 | 1.1 | 0.9
92 | 1 | 0.0015119 | 0.00037891 | 0 | 0 | 1 | 0.99427 | -0.04027 | 0.4 | 1 | 1.1 | 0.9
93 | 1 | 0.004454 | 0.0011163 | 0 | 0 | 1 | 0.99268 | -0.051502 | 0.4 | 1 | 1.1 | 0.9
126 | 1 | 0.00030272 | 7.5868e-05 | 0 | 0 | 1 | 0.99117 | -0.062275 | 0.4 | 1 | 1.1 | 0.9

## generator_data
GEN_BUS | PG | QG | QMAX | QMIN | VG | MBASE | GEN_STATUS | PMAX | PMIN
196 | 0.072805 | 0.018267 | 10 | -10 | 1 | 100 | 1 | 10 | 0

## branch_data
F_BUS | T_BUS | BR_R | BR_X | BR_B | RATE_A | RATE_B | RATE_C | TAP | SHIFT | BR_STATUS | ANGMIN | ANGMAX | P_in | Q_in | P_out | Q_out
131 | 132 | 0.36651 | 0.14096 | 3.6987e-10 | 0 | 0 | 0 | 0 | 0 | 1 | -90 | 90 | -0.00054663 | -0.000137 | 0.00054663 | 0.00013696
132 | 151 | 12.0886 | 4.6494 | 1.2199e-08 | 0 | 0 | 0 | 0 | 0 | 1 | -90 | 90 | 0.0037176 | 0.00093075 | -0.0037158 | -0.00093128
132 | 148 | 1.3127 | 0.50488 | 1.3247e-09 | 0 | 0 | 0 | 0 | 0 | 1 | -90 | 90 | -0.0042643 | -0.0010677 | 0.0042645 | 0.0010677
148 | 146 | 0.4558 | 0.17531 | 4.5998e-10 | 0 | 0 | 0 | 0 | 0 | 1 | -90 | 90 | -0.0051616 | -0.0012925 | 0.0051617 | 0.0012925
136 | 127 | 10.2645 | 3.9479 | 1.0359e-08 | 0 | 0 | 0 | 0 | 0 | 1 | -90 | 90 | 0.00030273 | 7.4576e-05 | -0.00030272 | -7.559e-05
136 | 137 | 16.6336 | 6.3976 | 1.6786e-08 | 0 | 0 | 0 | 0 | 0 | 1 | -90 | 90 | -0.0006513 | -0.00016194 | 0.00065138 | 0.00016032
127 | 126 | 2.8202 | 1.0847 | 2.8461e-09 | 0 | 0 | 0 | 0 | 0 | 1 | -90 | 90 | 0.00030272 | 7.559e-05 | -0.00030272 | -7.5868e-05
137 | 138 | 2.1806 | 0.83868 | 2.2006e-09 | 0 | 0 | 0 | 0 | 0 | 1 | -90 | 90 | -0.00065138 | -0.00016032 | 0.00065139 | 0.0001601
138 | 141 | 18.4956 | 7.1137 | 1.8665e-08 | 0 | 0 | 0 | 0 | 0 | 1 | -90 | 90 | -0.0010773 | -0.00026686 | 0.0010776 | 0.00026511
141 | 143 | 3.3057 | 1.2714 | 3.336e-09 | 0 | 0 | 0 | 0 | 0 | 1 | -90 | 90 | -0.0016695 | -0.00041345 | 0.0016696 | 0.00041316
143 | 144 | 1.5374 | 0.59129 | 1.5515e-09 | 0 | 0 | 0 | 0 | 0 | 1 | -90 | 90 | -0.0016696 | -0.00041316 | 0.0016696 | 0.00041303
142 | 186 | 26.8382 | 10.3224 | 2.7085e-08 | 0 | 0 | 0 | 0 | 0 | 1 | -90 | 90 | -0.00083087 | -0.00020824 | 0.00083107 | 0.00020564
186 | 190 | 0.52805 | 0.2031 | 5.329e-10 | 0 | 0 | 0 | 0 | 0 | 1 | -90 | 90 | 0.019698 | 0.0049318 | -0.019695 | -0.004931
186 | 185 | 1.5627 | 0.60103 | 1.577e-09 | 0 | 0 | 0 | 0 | 0 | 1 | -90 | 90 | -0.022623 | -0.0056623 | 0.022631 | 0.0056654
144 | 207 | 7.0165 | 2.6987 | 7.0809e-09 | 0 | 0 | 0 | 0 | 0 | 1 | -90 | 90 | -0.0026598 | -0.00066121 | 0.0026604 | 0.00066071
207 | 206 | 0.44897 | 0.17268 | 4.5309e-10 | 0 | 0 | 0 | 0 | 0 | 1 | -90 | 90 | -0.0034514 | -0.00085898 | 0.0034515 | 0.00085895
145 | 214 | 3.115 | 1.1981 | 3.1436e-09 | 0 | 0 | 0 | 0 | 0 | 1 | -90 | 90 | -0.00034283 | -8.5921e-05 | 0.00034283 | 8.5608e-05
214 | 201 | 4.1518 | 1.5968 | 4.1898e-09 | 0 | 0 | 0 | 0 | 0 | 1 | -90 | 90 | -0.00091297 | -0.0002285 | 0.000913 | 0.00022809
146 | 147 | 10.9083 | 4.1955 | 1.1008e-08 | 0 | 0 | 0 | 0 | 0 | 1 | -90 | 90 | -0.0077091 | -0.001931 | 0.007716 | 0.0019325
147 | 149 | 1.0866 | 0.41794 | 1.0966e-09 | 0 | 0 | 0 | 0 | 0 | 1 | -90 | 90 | -0.0088293 | -0.0022115 | 0.0088302 | 0.0022118
149 | 150 | 0.37496 | 0.14422 | 3.784e-10 | 0 | 0 | 0 | 0 | 0 | 1 | -90 | 90 | -0.0098879 | -0.0024769 | 0.0098883 | 0.002477
150 | 216 | 0.46147 | 0.17749 | 4.657e-10 | 0 | 0 | 0 | 0 | 0 | 1 | -90 | 90 | -0.010476 | -0.0026243 | 0.010477 | 0.0026245
216 | 215 | 0.46944 | 0.18055 | 4.7375e-10 | 0 | 0 | 0 | 0 | 0 | 1 | -90 | 90 | -0.011413 | -0.0028591 | 0.011414 | 0.0028593
179 | 94 | 2.4947 | 0.9595 | 2.5176e-09 | 0 | 0 | 0 | 0 | 0 | 1 | -90 | 90 | 0.016871 | 0.0042216 | -0.016863 | -0.0042189
179 | 180 | 1.4196 | 0.54601 | 1.4326e-09 | 0 | 0 | 0 | 0 | 0 | 1 | -90 | 90 | 0.026783 | 0.0067094 | -0.026772 | -0.0067054
179 | 181 | 4.7838 | 1.8399 | 4.8277e-09 | 0 | 0 | 0 | 0 | 0 | 1 | -90 | 90 | -0.043653 | -0.010931 | 0.043751 | 0.010968
94 | 92 | 3.2683 | 1.257 | 3.2983e-09 | 0 | 0 | 0 | 0 | 0 | 1 | -90 | 90 | 0.011305 | 0.0028261 | -0.011301 | -0.0028247
180 | 182 | 0.13201 | 0.050773 | 1.3322e-10 | 0 | 0 | 0 | 0 | 0 | 1 | -90 | 90 | 0.025544 | 0.0063977 | -0.025543 | -0.0063973
181 | 183 | 1.4533 | 0.55896 | 1.4666e-09 | 0 | 0 | 0 | 0 | 0 | 1 | -90 | 90 | -0.045254 | -0.011345 | 0.045286 | 0.011357
52 | 95 | 20.7087 | 7.9649 | 2.0899e-08 | 0 | 0 | 0 | 0 | 0 | 1 | -90 | 90 | -0.0029157 | -0.00073074 | 0.0029176 | 0.00072942
95 | 91 | 16.4913 | 6.3428 | 1.6643e-08 | 0 | 0 | 0 | 0 | 0 | 1 | -90 | 90 | -0.0036941 | -0.00092404 | 0.0036966 | 0.00092334
182 | 184 | 1.982 | 0.7623 | 2.0002e-09 | 0 | 0 | 0 | 0 | 0 | 1 | -90 | 90 | 0.024756 | 0.0062 | -0.024743 | -0.0061952
183 | 199 | 0.14457 | 0.055603 | 1.4589e-10 | 0 | 0 | 0 | 0 | 0 | 1 | -90 | 90 | -0.046823 | -0.011742 | 0.046826 | 0.011743
184 | 185 | 0.83861 | 0.32254 | 8.4631e-10 | 0 | 0 | 0 | 0 | 0 | 1 | -90 | 90 | 0.023715 | 0.0059377 | -0.02371 | -0.0059359
199 | 197 | 2.7787 | 1.0687 | 2.8042e-09 | 0 | 0 | 0 | 0 | 0 | 1 | -90 | 90 | -0.047381 | -0.011883 | 0.047448 | 0.011908
190 | 188 | 1.0747 | 0.41334 | 1.0845e-09 | 0 | 0 | 0 | 0 | 0 | 1 | -90 | 90 | 0.018279 | 0.0045761 | -0.018275 | -0.0045747
187 | 188 | 0.12636 | 0.048601 | 1.2752e-10 | 0 | 0 | 0 | 0 | 0 | 1 | -90 | 90 | -0.016867 | -0.0042218 | 0.016868 | 0.004222
187 | 189 | 2.0841 | 0.80158 | 2.1032e-09 | 0 | 0 | 0 | 0 | 0 | 1 | -90 | 90 | 0.015642 | 0.0039148 | -0.015637 | -0.0039129
189 | 191 | 0.41889 | 0.16111 | 4.2273e-10 | 0 | 0 | 0 | 0 | 0 | 1 | -90 | 90 | 0.013662 | 0.003418 | -0.013661 | -0.0034177
191 | 192 | 1.2621 | 0.48544 | 1.2737e-09 | 0 | 0 | 0 | 0 | 0 | 1 | -90 | 90 | 0.012048 | 0.0030135 | -0.012046 | -0.0030128
192 | 193 | 1.2341 | 0.47466 | 1.2454e-09 | 0 | 0 | 0 | 0 | 0 | 1 | -90 | 90 | 0.011231 | 0.0028085 | -0.011229 | -0.002808
193 | 194 | 0.15817 | 0.060833 | 1.5962e-10 | 0 | 0 | 0 | 0 | 0 | 1 | -90 | 90 | 0.00993 | 0.0024823 | -0.0099298 | -0.0024822
194 | 202 | 0.72536 | 0.27898 | 7.3201e-10 | 0 | 0 | 0 | 0 | 0 | 1 | -90 | 90 | 0.0090994 | 0.0022741 | -0.0090988 | -0.002274
202 | 203 | 1.9006 | 0.731 | 1.918e-09 | 0 | 0 | 0 | 0 | 0 | 1 | -90 | 90 | 0.0073058 | 0.0018246 | -0.0073047 | -0.0018244
195 | 196 | 0.26601 | 0.10231 | 2.6845e-10 | 0 | 0 | 0 | 0 | 0 | 1 | -90 | 90 | -0.049839 | -0.012508 | 0.049846 | 0.012511
195 | 197 | 0.32538 | 0.12514 | 3.2836e-10 | 0 | 0 | 0 | 0 | 0 | 1 | -90 | 90 | 0.048707 | 0.012224 | -0.048698 | -0.012221
196 | 198 | 2.8197 | 1.0845 | 2.8455e-09 | 0 | 0 | 0 | 0 | 0 | 1 | -90 | 90 | 0.021118 | 0.0052949 | -0.021105 | -0.00529
198 | 200 | 1.7611 | 0.67734 | 1.7773e-09 | 0 | 0 | 0 | 0 | 0 | 1 | -90 | 90 | 0.019608 | 0.0049148 | -0.019601 | -0.0049122
200 | 201 | 0.65547 | 0.2521 | 6.6148e-10 | 0 | 0 | 0 | 0 | 0 | 1 | -90 | 90 | 0.018935 | 0.0047454 | -0.018933 | -0.0047445
201 | 211 | 0.36046 | 0.13864 | 3.6377e-10 | 0 | 0 | 0 | 0 | 0 | 1 | -90 | 90 | 0.01802 | 0.0045164 | -0.018018 | -0.004516
211 | 209 | 1.0765 | 0.41405 | 1.0864e-09 | 0 | 0 | 0 | 0 | 0 | 1 | -90 | 90 | 0.016012 | 0.0040133 | -0.01601 | -0.0040122
203 | 204 | 2.2036 | 0.84754 | 2.2238e-09 | 0 | 0 | 0 | 0 | 0 | 1 | -90 | 90 | 0.0063839 | 0.0015936 | -0.0063829 | -0.0015934
204 | 205 | 1.8841 | 0.72465 | 1.9014e-09 | 0 | 0 | 0 | 0 | 0 | 1 | -90 | 90 | 0.0048012 | 0.001197 | -0.0048008 | -0.001197
205 | 206 | 1.1507 | 0.44259 | 1.1613e-09 | 0 | 0 | 0 | 0 | 0 | 1 | -90 | 90 | 0.0039923 | 0.0009944 | -0.0039921 | -0.00099443
208 | 209 | 0.75713 | 0.2912 | 7.6408e-10 | 0 | 0 | 0 | 0 | 0 | 1 | -90 | 90 | -0.015426 | -0.0038658 | 0.015428 | 0.0038664
208 | 210 | 2.2657 | 0.87144 | 2.2865e-09 | 0 | 0 | 0 | 0 | 0 | 1 | -90 | 90 | 0.014374 | 0.0036021 | -0.014369 | -0.0036004
210 | 212 | 1.3257 | 0.50989 | 1.3379e-09 | 0 | 0 | 0 | 0 | 0 | 1 | -90 | 90 | 0.014099 | 0.0035328 | -0.014096 | -0.0035318
212 | 213 | 0.096069 | 0.03695 | 9.695e-11 | 0 | 0 | 0 | 0 | 0 | 1 | -90 | 90 | 0.013065 | 0.0032734 | -0.013065 | -0.0032733
213 | 215 | 1.8126 | 0.69714 | 1.8292e-09 | 0 | 0 | 0 | 0 | 0 | 1 | -90 | 90 | 0.011911 | 0.0029842 | -0.011908 | -0.0029833
88 | 89 | 31.6319 | 12.1661 | 3.1922e-08 | 0 | 0 | 0 | 0 | 0 | 1 | -90 | 90 | -0.00090143 | -0.00022592 | 0.0009017 | 0.00022288
89 | 90 | 1.5427 | 0.59335 | 1.5569e-09 | 0 | 0 | 0 | 0 | 0 | 1 | -90 | 90 | -0.0053211 | -0.001326 | 0.0053215 | 0.0013261
89 | 91 | 18.6748 | 7.1826 | 1.8846e-08 | 0 | 0 | 0 | 0 | 0 | 1 | -90 | 90 | 0.0044194 | 0.0011032 | -0.0044154 | -0.0011035
90 | 92 | 11.9142 | 4.5824 | 1.2024e-08 | 0 | 0 | 0 | 0 | 0 | 1 | -90 | 90 | -0.0097769 | -0.0024422 | 0.0097891 | 0.0024458
90 | 93 | 6.0923 | 2.3432 | 6.1482e-09 | 0 | 0 | 0 | 0 | 0 | 1 | -90 | 90 | 0.0044553 | 0.0011162 | -0.004454 | -0.0011163