## bus_data
BUS_I | BUS_TYPE | Pd | Qd | Gs | Bs | area | Vm | Va | baseKV | zone | Vmax | Vmin
1 | 1 | 0.0046957 | 0.0011769 | 0 | 0 | 1 | 0.97581 | -0.17064 | 0.4 | 1 | 1.1 | 0.9
80 | 1 | 0.0012799 | 0.00032077 | 0 | 0 | 1 | 0.97658 | -0.16512 | 0.4 | 1 | 1.1 | 0.9
4 | 1 | 0.0010054 | 0.00025198 | 0 | 0 | 1 | 0.97549 | -0.17298 | 0.4 | 1 | 1.1 | 0.9
59 | 1 | 0.0015909 | 0.00039872 | 0 | 0 | 1 | 0.9768 | -0.1635 | 0.4 | 1 | 1.1 | 0.9
2 | 1 | 0.00068957 | 0.00017282 | 0 | 0 | 1 | 0.97536 | -0.17391 | 0.4 | 1 | 1.1 | 0.9
3 | 1 | 0 | 0 | 0 | 0 | 1 | 0.97545 | -0.17325 | 0.4 | 1 | 1.1 | 0.9
7 | 1 | 0.00067882 | 0.00017013 | 0 | 0 | 1 | 0.97489 | -0.17735 | 0.4 | 1 | 1.1 | 0.9
5 | 1 | 0.00094538 | 0.00023693 | 0 | 0 | 1 | 0.97476 | -0.17828 | 0.4 | 1 | 1.1 | 0.9
8 | 1 | 0.0011453 | 0.00028705 | 0 | 0 | 1 | 0.97774 | -0.15676 | 0.4 | 1 | 1.1 | 0.9
31 | 1 | 0.0019619 | 0.00049171 | 0 | 0 | 1 | 0.9779 | -0.15566 | 0.4 | 1 | 1.1 | 0.9
58 | 1 | 0.0018038 | 0.00045208 | 0 | 0 | 1 | 0.97739 | -0.15928 | 0.4 | 1 | 1.1 | 0.9
30 | 1 | 0.0010851 | 0.00027195 | 0 | 0 | 1 | 0.97844 | -0.15177 | 0.4 | 1 | 1.1 | 0.9
9 | 1 | 0.0033008 | 0.00082725 | 0 | 0 | 1 | 0.9815 | -0.12989 | 0.4 | 1 | 1.1 | 0.9
10 | 1 | 0 | 0 | 0 | 0 | 1 | 0.98156 | -0.12946 | 0.4 | 1 | 1.1 | 0.9
13 | 1 | 0.0041039 | 0.0010285 | 0 | 0 | 1 | 0.98162 | -0.12902 | 0.4 | 1 | 1.1 | 0.9
14 | 1 | 0.0015668 | 0.00039267 | 0 | 0 | 1 | 0.98153 | -0.1297 | 0.4 | 1 | 1.1 | 0.9
15 | 1 | 0.0030861 | 0.00077345 | 0 | 0 | 1 | 0.98167 | -0.12871 | 0.4 | 1 | 1.1 | 0.9
18 | 1 | 0.0030847 | 0.0007731 | 0 | 0 | 1 | 0.98773 | -0.085773 | 0.4 | 1 | 1.1 | 0.9
19 | 1 | 0.0026297 | 0.00065908 | 0 | 0 | 1 | 0.98786 | -0.084866 | 0.4 | 1 | 1.1 | 0.9
16 | 1 | 0.0039098 | 0.0009799 | 0 | 0 | 1 | 0.98198 | -0.12647 | 0.4 | 1 | 1.1 | 0.9
17 | 1 | 0 | 0 | 0 | 0 | 1 | 0.98208 | -0.12572 | 0.4 | 1 | 1.1 | 0.9
21 | 1 | 0.0041172 | 0.0010319 | 0 | 0 | 1 | 0.98142 | -0.13046 | 0.4 | 1 | 1.1 | 0.9
22 | 1 | 0.0021845 | 0.00054748 | 0 | 0 | 1 | 0.98258 | -0.12217 | 0.4 | 1 | 1.1 | 0.9
23 | 1 | 0.006825 | 0.0017105 | 0 | 0 | 1 | 0.98127 | -0.13153 | 0.4 | 1 | 1.1 | 0.9
40 | 1 | 0.003199 | 0.00080174 | 0 | 0 | 1 | 0.98372 | -0.11409 | 0.4 | 1 | 1.1 | 0.9
20 | 1 | 0.0073479 | 0.0018415 | 0 | 0 | 1 | 0.98819 | -0.082485 | 0.4 | 1 | 1.1 | 0.9
45 | 1 | 0.0037872 | 0.00094916 | 0 | 0 | 1 | 0.9885 | -0.08031 | 0.4 | 1 | 1.1 | 0.9
49 | 1 | 0 | 0 | 0 | 0 | 1 | 0.98867 | -0.079075 | 0.4 | 1 | 1.1 | 0.9
24 | 1 | 0 | 0 | 0 | 0 | 1 | 0.98051 | -0.13695 | 0.4 | 1 | 1.1 | 0.9
39 | 1 | 0.0048543 | 0.0012166 | 0 | 0 | 1 | 0.98389 | -0.11289 | 0.4 | 1 | 1.1 | 0.9
25 | 1 | 0.004147 | 0.0010393 | 0 | 0 | 1 | 0.98011 | -0.13978 | 0.4 | 1 | 1.1 | 0.9
27 | 1 | 0.0024896 | 0.00062395 | 0 | 0 | 1 | 0.98005 | -0.14026 | 0.4 | 1 | 1.1 | 0.9
26 | 1 | 0.001636 | 0.00041003 | 0 | 0 | 1 | 0.99933 | -0.0046692 | 0.4 | 1 | 1.1 | 0.9
33 | 1 | 0.0015173 | 0.00038028 | 0 | 0 | 1 | 0.99935 | -0.0045657 | 0.4 | 1 | 1.1 | 0.9
28 | 1 | 0.0010138 | 0.00025407 | 0 | 0 | 1 | 0.97957 | -0.14366 | 0.4 | 1 | 1.1 | 0.9
32 | 1 | 0.0016877 | 0.00042298 | 0 | 0 | 1 | 0.99938 | -0.0043188 | 0.4 | 1 | 1.1 | 0.9
29 | 1 | 0.0022055 | 0.00055276 | 0 | 0 | 1 | 0.97878 | -0.14934 | 0.4 | 1 | 1.1 | 0.9
34 | 1 | 0.00098956 | 0.00024801 | 0 | 0 | 1 | 0.99941 | -0.0041234 | 0.4 | 1 | 1.1 | 0.9
35 | 1 | 0.00064342 | 0.00016126 | 0 | 0 | 1 | 0.99943 | -0.0040099 | 0.4 | 1 | 1.1 | 0.9
36 | 1 | 0 | 0 | 0 | 0 | 1 | 0.99965 | -0.0024711 | 0.4 | 1 | 1.1 | 0.9
37 | 1 | 0.0010032 | 0.00025144 | 0 | 0 | 1 | 0.99953 | -0.0032894 | 0.4 | 1 | 1.1 | 0.9
38 | 1 | 0.0023851 | 0.00059777 | 0 | 0 | 1 | 0.99979 | -0.0014884 | 0.4 | 1 | 1.1 | 0.9
51 | 1 | 0.0021659 | 0.00054284 | 0 | 0 | 1 | 0.99922 | -0.00543 | 0.4 | 1 | 1.1 | 0.9
53 | 3 | 0.0011899 | 0.00029822 | 0 | 0 | 1 | 1 | 0 | 0.4 | 1 | 1.1 | 0.9
52 | 1 | 0.0017743 | 0.00044469 | 0 | 0 | 1 | 0.99911 | -0.0062147 | 0.4 | 1 | 1.1 | 0.9
54 | 1 | 0.0020872 | 0.00052309 | 0 | 0 | 1 | 0.99944 | -0.0038777 | 0.4 | 1 | 1.1 | 0.9
41 | 1 | 0.0022113 | 0.0005542 | 0 | 0 | 1 | 0.98485 | -0.10607 | 0.4 | 1 | 1.1 | 0.9
42 | 1 | 0.0029648 | 0.00074305 | 0 | 0 | 1 | 0.98495 | -0.10537 | 0.4 | 1 | 1.1 | 0.9
43 | 1 | 0.0033719 | 0.00084507 | 0 | 0 | 1 | 0.98595 | -0.098261 | 0.4 | 1 | 1.1 | 0.9
44 | 1 | 0.0022313 | 0.00055922 | 0 | 0 | 1 | 0.98704 | -0.090567 | 0.4 | 1 | 1.1 | 0.9
46 | 1 | 0.0016535 | 0.00041439 | 0 | 0 | 1 | 0.98708 | -0.090285 | 0.4 | 1 | 1.1 | 0.9
47 | 1 | 0.0018927 | 0.00047435 | 0 | 0 | 1 | 0.98716 | -0.089734 | 0.4 | 1 | 1.1 | 0.9
50 | 1 | 0.0048544 | 0.0012166 | 0 | 0 | 1 | 0.9893 | -0.074648 | 0.4 | 1 | 1.1 | 0.9
48 | 1 | 0.0018377 | 0.00046056 | 0 | 0 | 1 | 0.98801 | -0.083737 | 0.4 | 1 | 1.1 | 0.9
60 | 1 | 0.0058329 | 0.0014619 | 0 | 0 | 1 | 0.99117 | -0.061491 | 0.4 | 1 | 1.1 | 0.9
61 | 1 | 0.0022024 | 0.00055198 | 0 | 0 | 1 | 0.99162 | -0.05835 | 0.4 | 1 | 1.1 | 0.9
57 | 1 | 0.0071819 | 0.0017999 | 0 | 0 | 1 | 0.99902 | -0.0068783 | 0.4 | 1 | 1.1 | 0.9
55 | 1 | 0.002673 | 0.00066992 | 0 | 0 | 1 | 0.998 | -0.013835 | 0.4 | 1 | 1.1 | 0.9
56 | 1 | 0.00081914 | 0.0002053 | 0 | 0 | 1 | 0.99719 | -0.019481 | 0.4 | 1 | 1.1 | 0.9
78 | 1 | 0.0040868 | 0.0010242 | 0 | 0 | 1 | 0.99685 | -0.02185 | 0.4 | 1 | 1.1 | 0.9
76 | 1 | 0.0023489 | 0.00058869 | 0 | 0 | 1 | 0.99563 | -0.03035 | 0.4 | 1 | 1.1 | 0.9
62 | 1 | 0.0015058 | 0.00037739 | 0 | 0 | 1 | 0.9923 | -0.053614 | 0.4 | 1 | 1.1 | 0.9
63 | 1 | 0 | 0 | 0 | 0 | 1 | 0.99343 | -0.045686 | 0.4 | 1 | 1.1 | 0.9
66 | 1 | 0 | 0 | 0 | 0 | 1 | 0.99321 | -0.047257 | 0.4 | 1 | 1.1 | 0.9
77 | 1 | 0.0011646 | 0.00029187 | 0 | 0 | 1 | 0.99508 | -0.034185 | 0.4 | 1 | 1.1 | 0.9
68 | 1 | 0.0018548 | 0.00046485 | 0 | 0 | 1 | 0.99248 | -0.052418 | 0.4 | 1 | 1.1 | 0.9
64 | 1 | 0.004477 | 0.001122 | 0 | 0 | 1 | 0.99278 | -0.050288 | 0.4 | 1 | 1.1 | 0.9
65 | 1 | 0.0033602 | 0.00084214 | 0 | 0 | 1 | 0.99207 | -0.05529 | 0.4 | 1 | 1.1 | 0.9
67 | 1 | 0.0022983 | 0.000576 | 0 | 0 | 1 | 0.99196 | -0.056098 | 0.4 | 1 | 1.1 | 0.9
69 | 1 | 0.00083373 | 0.00020895 | 0 | 0 | 1 | 0.99125 | -0.061097 | 0.4 | 1 | 1.1 | 0.9
73 | 1 | 0.0010734 | 0.00026902 | 0 | 0 | 1 | 0.99232 | -0.053552 | 0.4 | 1 | 1.1 | 0.9
70 | 1 | 0.0020199 | 0.00050624 | 0 | 0 | 1 | 0.99124 | -0.061146 | 0.4 | 1 | 1.1 | 0.9
72 | 1 | 0.0014306 | 0.00035854 | 0 | 0 | 1 | 0.99225 | -0.054056 | 0.4 | 1 | 1.1 | 0.9
71 | 1 | 0.0012449 | 0.00031201 | 0 | 0 | 1 | 0.99103 | -0.062668 | 0.4 | 1 | 1.1 | 0.9
85 | 1 | 0 | 0 | 0 | 0 | 1 | 0.99071 | -0.064865 | 0.4 | 1 | 1.1 | 0.9
86 | 1 | 0.001927 | 0.00048295 | 0 | 0 | 1 | 0.99065 | -0.065353 | 0.4 | 1 | 1.1 | 0.9
87 | 1 | 0.0036722 | 0.00092034 | 0 | 0 | 1 | 0.99021 | -0.068468 | 0.4 | 1 | 1.1 | 0.9
74 | 1 | 0.0020064 | 0.00050286 | 0 | 0 | 1 | 0.99219 | -0.054479 | 0.4 | 1 | 1.1 | 0.9
75 | 1 | 0.0015245 | 0.00038207 | 0 | 0 | 1 | 0.99196 | -0.05609 | 0.4 | 1 | 1.1 | 0.9
79 | 1 | 0.0021851 | 0.00054763 | 0 | 0 | 1 | 0.99142 | -0.059926 | 0.4 | 1 | 1.1 | 0.9
81 | 1 | 0 | 0 | 0 | 0 | 1 | 0.99127 | -0.060963 | 0.4 | 1 | 1.1 | 0.9
84 | 1 | 0.0016265 | 0.00040764 | 0 | 0 | 1 | 0.9912 | -0.06144 | 0.4 | 1 | 1.1 | 0.9
83 | 1 | 0.0025232 | 0.00063239 | 0 | 0 | 1 | 0.99108 | -0.062299 | 0.4 | 1 | 1.1 | 0.9
82 | 1 | 0.0015218 | 0.0003814 | 0 | 0 | 1 | 0.99105 | -0.062482 | 0.4 | 1 | 1.1 | 0.9
88 | 1 | 0.0015478 | 0.00038792 | 0 | 0 | 1 | 0.9905 | -0.066403 | 0.4 | 1 | 1.1 | 0.9
90 | 1 | 0 | 0 | 0 | 0 | 1 | 0.99012 | -0.069055 | 0.4 | 1 | 1.1 | 0.9
89 | 1 | 0.001672 | 0.00041904 | 0 | 0 | 1 | 0.99042 | -0.06692 | 0.4 | 1 | 1.1 | 0.9
91 | 1 | 0.0039118 | 0.00098038 | 0 | 0 | 1 | 0.98997 | -0.070146 | 0.4 | 1 | 1.1 | 0.9

## generator_data
GEN_BUS | PG | QG | QMAX | QMIN | VG | MBASE | GEN_STATUS | PMAX | PMIN
53 | 0.19156 | 0.048284 | 10 | -10 | 1 | 100 | 1 | 10 | 0

## branch_data
F_BUS | T_BUS | BR_R | BR_X | BR_B | RATE_A | RATE_B | RATE_C | TAP | SHIFT | BR_STATUS | ANGMIN | ANGMAX | P_in | Q_in | P_out | Q_out
1 | 80 | 8.5068 | 3.2718 | 8.5848e-09 | 0 | 0 | 0 | 0 | 0 | 1 | -90 | 90 | -0.008017 | -0.0020046 | 0.0080232 | 0.0020062
1 | 4 | 8.6701 | 3.3346 | 8.7496e-09 | 0 | 0 | 0 | 0 | 0 | 1 | -90 | 90 | 0.0033214 | 0.00082778 | -0.0033203 | -0.0008282
80 | 59 | 2.155 | 0.82886 | 2.1748e-09 | 0 | 0 | 0 | 0 | 0 | 1 | -90 | 90 | -0.009303 | -0.0023269 | 0.0093051 | 0.0023275
4 | 3 | 1.4365 | 0.5525 | 1.4497e-09 | 0 | 0 | 0 | 0 | 0 | 1 | -90 | 90 | 0.0023149 | 0.00057622 | -0.0023148 | -0.00057633
59 | 58 | 4.7968 | 1.8449 | 4.8408e-09 | 0 | 0 | 0 | 0 | 0 | 1 | -90 | 90 | -0.010896 | -0.0027262 | 0.010902 | 0.0027282
2 | 3 | 3.4566 | 1.3295 | 3.4883e-09 | 0 | 0 | 0 | 0 | 0 | 1 | -90 | 90 | -0.0023146 | -0.00057658 | 0.0023148 | 0.00057633
2 | 7 | 26.009 | 10.0035 | 2.6248e-08 | 0 | 0 | 0 | 0 | 0 | 1 | -90 | 90 | 0.0016251 | 0.00040375 | -0.0016243 | -0.00040596
7 | 5 | 12.0439 | 4.6323 | 1.2154e-08 | 0 | 0 | 0 | 0 | 0 | 1 | -90 | 90 | 0.00094549 | 0.00023583 | -0.00094537 | -0.00023694
8 | 31 | 11.913 | 4.5819 | 1.2022e-08 | 0 | 0 | 0 | 0 | 0 | 1 | -90 | 90 | -0.0011453 | -0.00028705 | 0.0011455 | 0.00028596
31 | 58 | 3.5408 | 1.3618 | 3.5733e-09 | 0 | 0 | 0 | 0 | 0 | 1 | -90 | 90 | 0.012712 | 0.0031824 | -0.012706 | -0.0031803
31 | 30 | 3.0577 | 1.1761 | 3.0858e-09 | 0 | 0 | 0 | 0 | 0 | 1 | -90 | 90 | -0.01582 | -0.0039601 | 0.015828 | 0.003963
30 | 29 | 1.7904 | 0.6886 | 1.8068e-09 | 0 | 0 | 0 | 0 | 0 | 1 | -90 | 90 | -0.016913 | -0.004235 | 0.016919 | 0.004237
9 | 10 | 1.6363 | 0.62935 | 1.6513e-09 | 0 | 0 | 0 | 0 | 0 | 1 | -90 | 90 | -0.0033008 | -0.00082726 | 0.003301 | 0.00082717
10 | 13 | 1.1173 | 0.42972 | 1.1275e-09 | 0 | 0 | 0 | 0 | 0 | 1 | -90 | 90 | -0.0048678 | -0.0012197 | 0.004868 | 0.0012197
10 | 14 | 1.9189 | 0.73803 | 1.9365e-09 | 0 | 0 | 0 | 0 | 0 | 1 | -90 | 90 | 0.0015668 | 0.0003925 | -0.0015667 | -0.00039267
13 | 15 | 0.44125 | 0.16971 | 4.453e-10 | 0 | 0 | 0 | 0 | 0 | 1 | -90 | 90 | -0.008972 | -0.0022482 | 0.0089723 | 0.0022483
15 | 16 | 2.3306 | 0.89637 | 2.3519e-09 | 0 | 0 | 0 | 0 | 0 | 1 | -90 | 90 | -0.012058 | -0.0030218 | 0.012062 | 0.003023
18 | 19 | 3.7334 | 1.4359 | 3.7677e-09 | 0 | 0 | 0 | 0 | 0 | 1 | -90 | 90 | -0.0030847 | -0.0007731 | 0.0030851 | 0.00077289
19 | 20 | 5.2938 | 2.0361 | 5.3424e-09 | 0 | 0 | 0 | 0 | 0 | 1 | -90 | 90 | -0.0057148 | -0.001432 | 0.0057167 | 0.0014322
16 | 17 | 0.58481 | 0.22493 | 5.9017e-10 | 0 | 0 | 0 | 0 | 0 | 1 | -90 | 90 | -0.015972 | -0.0040029 | 0.015974 | 0.0040035
17 | 21 | 1.576 | 0.60617 | 1.5905e-09 | 0 | 0 | 0 | 0 | 0 | 1 | -90 | 90 | 0.037803 | 0.0094816 | -0.037779 | -0.0094722
17 | 22 | 0.83261 | 0.32024 | 8.4025e-10 | 0 | 0 | 0 | 0 | 0 | 1 | -90 | 90 | -0.053777 | -0.013485 | 0.053804 | 0.013495
21 | 23 | 0.39926 | 0.15356 | 4.0292e-10 | 0 | 0 | 0 | 0 | 0 | 1 | -90 | 90 | 0.033662 | 0.0084403 | -0.033657 | -0.0084384
22 | 40 | 1.8176 | 0.69907 | 1.8343e-09 | 0 | 0 | 0 | 0 | 0 | 1 | -90 | 90 | -0.055988 | -0.014043 | 0.056051 | 0.014067
23 | 24 | 2.5334 | 0.97439 | 2.5567e-09 | 0 | 0 | 0 | 0 | 0 | 1 | -90 | 90 | 0.026832 | 0.0067279 | -0.026811 | -0.0067204
40 | 39 | 0.25768 | 0.099108 | 2.6005e-10 | 0 | 0 | 0 | 0 | 0 | 1 | -90 | 90 | -0.05925 | -0.014868 | 0.05926 | 0.014872
20 | 45 | 2.1173 | 0.81434 | 2.1367e-09 | 0 | 0 | 0 | 0 | 0 | 1 | -90 | 90 | -0.013065 | -0.0032737 | 0.013068 | 0.003275
45 | 49 | 0.93278 | 0.35876 | 9.4134e-10 | 0 | 0 | 0 | 0 | 0 | 1 | -90 | 90 | -0.016856 | -0.0042242 | 0.016859 | 0.0042252
49 | 50 | 0.58152 | 0.22366 | 5.8686e-10 | 0 | 0 | 0 | 0 | 0 | 1 | -90 | 90 | -0.097476 | -0.024495 | 0.097536 | 0.024518
49 | 48 | 0.74024 | 0.28471 | 7.4703e-10 | 0 | 0 | 0 | 0 | 0 | 1 | -90 | 90 | 0.080617 | 0.02027 | -0.080565 | -0.02025
24 | 25 | 1.3206 | 0.50793 | 1.3327e-09 | 0 | 0 | 0 | 0 | 0 | 1 | -90 | 90 | 0.026811 | 0.0067204 | -0.026801 | -0.0067165
39 | 41 | 1.3459 | 0.51766 | 1.3583e-09 | 0 | 0 | 0 | 0 | 0 | 1 | -90 | 90 | -0.064114 | -0.016089 | 0.064175 | 0.016112
25 | 27 | 0.26284 | 0.10109 | 2.6525e-10 | 0 | 0 | 0 | 0 | 0 | 1 | -90 | 90 | 0.022654 | 0.0056772 | -0.022652 | -0.0056766
27 | 28 | 2.1132 | 0.81277 | 2.1326e-09 | 0 | 0 | 0 | 0 | 0 | 1 | -90 | 90 | 0.020163 | 0.0050527 | -0.020153 | -0.0050492
26 | 33 | 0.82246 | 0.31633 | 8.3e-10 | 0 | 0 | 0 | 0 | 0 | 1 | -90 | 90 | -0.001636 | -0.00041003 | 0.001636 | 0.00040995
33 | 32 | 1.0184 | 0.39168 | 1.0277e-09 | 0 | 0 | 0 | 0 | 0 | 1 | -90 | 90 | -0.0031534 | -0.00079024 | 0.0031535 | 0.00079017
28 | 29 | 3.6985 | 1.4225 | 3.7324e-09 | 0 | 0 | 0 | 0 | 0 | 1 | -90 | 90 | 0.01914 | 0.0047952 | -0.019125 | -0.0047898
32 | 34 | 0.52503 | 0.20193 | 5.2985e-10 | 0 | 0 | 0 | 0 | 0 | 1 | -90 | 90 | -0.0048412 | -0.0012132 | 0.0048413 | 0.0012131
34 | 35 | 0.25319 | 0.09738 | 2.5551e-10 | 0 | 0 | 0 | 0 | 0 | 1 | -90 | 90 | -0.0058309 | -0.0014612 | 0.005831 | 0.0014612
35 | 36 | 3.0916 | 1.1891 | 3.12e-09 | 0 | 0 | 0 | 0 | 0 | 1 | -90 | 90 | -0.0064744 | -0.0016224 | 0.0064758 | 0.0016226
36 | 37 | 0.87806 | 0.33772 | 8.8612e-10 | 0 | 0 | 0 | 0 | 0 | 1 | -90 | 90 | 0.012132 | 0.0030408 | -0.01213 | -0.0030403
36 | 38 | 0.68746 | 0.26441 | 6.9377e-10 | 0 | 0 | 0 | 0 | 0 | 1 | -90 | 90 | -0.018607 | -0.0046634 | 0.01861 | 0.0046643
37 | 51 | 2.5033 | 0.9628 | 2.5262e-09 | 0 | 0 | 0 | 0 | 0 | 1 | -90 | 90 | 0.011127 | 0.0027889 | -0.011124 | -0.0027879
38 | 53 | 0.9233 | 0.35511 | 9.3177e-10 | 0 | 0 | 0 | 0 | 0 | 1 | -90 | 90 | -0.020995 | -0.0052621 | 0.020999 | 0.0052636
51 | 52 | 1.1391 | 0.43813 | 1.1496e-09 | 0 | 0 | 0 | 0 | 0 | 1 | -90 | 90 | 0.0089578 | 0.002245 | -0.0089569 | -0.0022448
53 | 54 | 0.30169 | 0.11603 | 6.0891e-10 | 0 | 0 | 0 | 0 | 0 | 1 | -90 | 90 | 0.16937 | 0.042722 | -0.16928 | -0.042687
52 | 57 | 1.2012 | 0.46201 | 1.2122e-09 | 0 | 0 | 0 | 0 | 0 | 1 | -90 | 90 | 0.0071825 | 0.0018001 | -0.0071819 | -0.0017999
54 | 55 | 0.78289 | 0.30111 | 1.5802e-09 | 0 | 0 | 0 | 0 | 0 | 1 | -90 | 90 | 0.16719 | 0.042164 | -0.16696 | -0.042074
41 | 42 | 0.13185 | 0.050713 | 1.3306e-10 | 0 | 0 | 0 | 0 | 0 | 1 | -90 | 90 | -0.066386 | -0.016666 | 0.066392 | 0.016669
42 | 43 | 1.3014 | 0.50053 | 1.3133e-09 | 0 | 0 | 0 | 0 | 0 | 1 | -90 | 90 | -0.069357 | -0.017412 | 0.069426 | 0.017438
43 | 44 | 1.3451 | 0.51735 | 1.3575e-09 | 0 | 0 | 0 | 0 | 0 | 1 | -90 | 90 | -0.072798 | -0.018283 | 0.072876 | 0.018313
44 | 46 | 0.047836 | 0.018398 | 4.8275e-11 | 0 | 0 | 0 | 0 | 0 | 1 | -90 | 90 | -0.075107 | -0.018872 | 0.07511 | 0.018873
46 | 47 | 0.091505 | 0.035194 | 9.2344e-11 | 0 | 0 | 0 | 0 | 0 | 1 | -90 | 90 | -0.076763 | -0.019287 | 0.076769 | 0.01929
47 | 48 | 0.97313 | 0.37428 | 9.8205e-10 | 0 | 0 | 0 | 0 | 0 | 1 | -90 | 90 | -0.078662 | -0.019764 | 0.078727 | 0.019789
50 | 60 | 1.6501 | 0.63465 | 1.6652e-09 | 0 | 0 | 0 | 0 | 0 | 1 | -90 | 90 | -0.10239 | -0.025735 | 0.10258 | 0.025807
60 | 61 | 0.3734 | 0.14362 | 7.5365e-10 | 0 | 0 | 0 | 0 | 0 | 1 | -90 | 90 | -0.10841 | -0.027269 | 0.10846 | 0.027287
61 | 62 | 0.55242 | 0.21247 | 1.115e-09 | 0 | 0 | 0 | 0 | 0 | 1 | -90 | 90 | -0.11066 | -0.027839 | 0.11073 | 0.027867
55 | 56 | 0.4502 | 0.17316 | 9.0867e-10 | 0 | 0 | 0 | 0 | 0 | 1 | -90 | 90 | 0.16429 | 0.041404 | -0.16416 | -0.041354
56 | 78 | 0.18966 | 0.072946 | 3.828e-10 | 0 | 0 | 0 | 0 | 0 | 1 | -90 | 90 | 0.16334 | 0.041149 | -0.16328 | -0.041128
78 | 76 | 0.69696 | 0.26806 | 1.4067e-09 | 0 | 0 | 0 | 0 | 0 | 1 | -90 | 90 | 0.1592 | 0.040104 | -0.15901 | -0.040032
76 | 77 | 0.31866 | 0.12256 | 6.4317e-10 | 0 | 0 | 0 | 0 | 0 | 1 | -90 | 90 | 0.15666 | 0.039443 | -0.15658 | -0.039411
62 | 63 | 0.91394 | 0.35151 | 1.8447e-09 | 0 | 0 | 0 | 0 | 0 | 1 | -90 | 90 | -0.11224 | -0.028244 | 0.11236 | 0.028292
63 | 66 | 0.47216 | 0.1816 | 4.7649e-10 | 0 | 0 | 0 | 0 | 0 | 1 | -90 | 90 | 0.042797 | 0.010731 | -0.042787 | -0.010728
63 | 77 | 0.96071 | 0.3695 | 1.939e-09 | 0 | 0 | 0 | 0 | 0 | 1 | -90 | 90 | -0.15516 | -0.039023 | 0.15541 | 0.039119
66 | 68 | 4.2036 | 1.6168 | 4.2422e-09 | 0 | 0 | 0 | 0 | 0 | 1 | -90 | 90 | 0.015769 | 0.0039526 | -0.015758 | -0.0039487
66 | 64 | 1.4426 | 0.55486 | 1.4559e-09 | 0 | 0 | 0 | 0 | 0 | 1 | -90 | 90 | 0.027018 | 0.0067752 | -0.027007 | -0.006771
68 | 73 | 1.046 | 0.40233 | 1.0556e-09 | 0 | 0 | 0 | 0 | 0 | 1 | -90 | 90 | 0.013903 | 0.0034838 | -0.013901 | -0.0034831
64 | 65 | 2.851 | 1.0965 | 2.8772e-09 | 0 | 0 | 0 | 0 | 0 | 1 | -90 | 90 | 0.02253 | 0.005649 | -0.022514 | -0.0056433
65 | 67 | 0.54047 | 0.20787 | 5.4543e-10 | 0 | 0 | 0 | 0 | 0 | 1 | -90 | 90 | 0.019154 | 0.0048011 | -0.019152 | -0.0048003
67 | 69 | 3.8005 | 1.4617 | 3.8353e-09 | 0 | 0 | 0 | 0 | 0 | 1 | -90 | 90 | 0.016854 | 0.0042243 | -0.016842 | -0.0042202
69 | 70 | 0.038683 | 0.014878 | 3.9038e-11 | 0 | 0 | 0 | 0 | 0 | 1 | -90 | 90 | 0.016008 | 0.0040113 | -0.016008 | -0.0040113
73 | 72 | 0.50352 | 0.19366 | 5.0814e-10 | 0 | 0 | 0 | 0 | 0 | 1 | -90 | 90 | 0.012828 | 0.0032141 | -0.012827 | -0.0032138
70 | 71 | 1.3917 | 0.53528 | 1.4045e-09 | 0 | 0 | 0 | 0 | 0 | 1 | -90 | 90 | 0.013988 | 0.003505 | -0.013985 | -0.003504
72 | 74 | 0.47563 | 0.18293 | 4.7999e-10 | 0 | 0 | 0 | 0 | 0 | 1 | -90 | 90 | 0.011396 | 0.0028552 | -0.011395 | -0.002855
71 | 85 | 2.2046 | 0.84794 | 2.2249e-09 | 0 | 0 | 0 | 0 | 0 | 1 | -90 | 90 | 0.01274 | 0.003192 | -0.012736 | -0.0031907
85 | 86 | 1.2106 | 0.46562 | 1.2217e-09 | 0 | 0 | 0 | 0 | 0 | 1 | -90 | 90 | 0.0051477 | 0.0012894 | -0.0051474 | -0.0012893
85 | 87 | 6.0663 | 2.3332 | 6.1219e-09 | 0 | 0 | 0 | 0 | 0 | 1 | -90 | 90 | 0.0075886 | 0.0019014 | -0.0075849 | -0.0019005
86 | 88 | 4.1625 | 1.601 | 4.2007e-09 | 0 | 0 | 0 | 0 | 0 | 1 | -90 | 90 | 0.0032204 | 0.00080639 | -0.0032199 | -0.00080662
87 | 90 | 1.9142 | 0.73625 | 1.9318e-09 | 0 | 0 | 0 | 0 | 0 | 1 | -90 | 90 | 0.0039127 | 0.00098019 | -0.0039123 | -0.00098025
74 | 75 | 2.1986 | 0.84563 | 2.2188e-09 | 0 | 0 | 0 | 0 | 0 | 1 | -90 | 90 | 0.0093891 | 0.0023522 | -0.009387 | -0.0023516
75 | 79 | 6.2456 | 2.4022 | 6.3029e-09 | 0 | 0 | 0 | 0 | 0 | 1 | -90 | 90 | 0.0078625 | 0.0019695 | -0.0078583 | -0.0019685
79 | 81 | 2.3371 | 0.89889 | 2.3586e-09 | 0 | 0 | 0 | 0 | 0 | 1 | -90 | 90 | 0.0056732 | 0.0014209 | -0.0056724 | -0.0014208
81 | 84 | 3.7499 | 1.4423 | 3.7843e-09 | 0 | 0 | 0 | 0 | 0 | 1 | -90 | 90 | 0.0016266 | 0.00040731 | -0.0016265 | -0.00040764
81 | 83 | 4.2259 | 1.6253 | 4.2647e-09 | 0 | 0 | 0 | 0 | 0 | 1 | -90 | 90 | 0.0040458 | 0.0010135 | -0.0040451 | -0.0010136
83 | 82 | 1.5316 | 0.58909 | 1.5457e-09 | 0 | 0 | 0 | 0 | 0 | 1 | -90 | 90 | 0.0015218 | 0.00038126 | -0.0015218 | -0.0003814
88 | 89 | 3.9449 | 1.5173 | 3.9811e-09 | 0 | 0 | 0 | 0 | 0 | 1 | -90 | 90 | 0.0016721 | 0.0004187 | -0.001672 | -0.00041904
90 | 91 | 3.5586 | 1.3687 | 3.5913e-09 | 0 | 0 | 0 | 0 | 0 | 1 | -90 | 90 | 0.0039123 | 0.00098025 | -0.0039118 | -0.00098038