## bus_data
BUS_I | BUS_TYPE | Pd | Qd | Gs | Bs | area | Vm | Va | baseKV | zone | Vmax | Vmin
1 | 1 | 0.0023464 | 0.00058806 | 0 | 0 | 1 | 0.97148 | -0.20071 | 0.4 | 1 | 1.1 | 0.9
2 | 1 | 0 | 0 | 0 | 0 | 1 | 0.97174 | -0.19885 | 0.4 | 1 | 1.1 | 0.9
3 | 1 | 0.0018318 | 0.00045909 | 0 | 0 | 1 | 0.9721 | -0.19624 | 0.4 | 1 | 1.1 | 0.9
4 | 1 | 0.0021438 | 0.0005373 | 0 | 0 | 1 | 0.97161 | -0.19983 | 0.4 | 1 | 1.1 | 0.9
17 | 3 | 0 | 0 | 0 | 0 | 1 | 1 | 0 | 0.4 | 1 | 1.1 | 0.9
18 | 1 | 0.0029094 | 0.00072917 | 0 | 0 | 1 | 0.98386 | -0.11227 | 0.4 | 1 | 1.1 | 0.9
16 | 1 | 0.009456 | 0.0023699 | 0 | 0 | 1 | 0.9958 | -0.028953 | 0.4 | 1 | 1.1 | 0.9
5 | 1 | 0.0023449 | 0.00058769 | 0 | 0 | 1 | 0.97265 | -0.1923 | 0.4 | 1 | 1.1 | 0.9
6 | 1 | 0.0027368 | 0.00068591 | 0 | 0 | 1 | 0.97149 | -0.2007 | 0.4 | 1 | 1.1 | 0.9
31 | 1 | 0.0024541 | 0.00061505 | 0 | 0 | 1 | 0.9731 | -0.18903 | 0.4 | 1 | 1.1 | 0.9
76 | 1 | 0.00032843 | 8.2313e-05 | 0 | 0 | 1 | 0.97138 | -0.20148 | 0.4 | 1 | 1.1 | 0.9
29 | 1 | 0.0034341 | 0.00086067 | 0 | 0 | 1 | 0.97312 | -0.18891 | 0.4 | 1 | 1.1 | 0.9
7 | 1 | 0.0037312 | 0.00093512 | 0 | 0 | 1 | 0.98445 | -0.10834 | 0.4 | 1 | 1.1 | 0.9
8 | 1 | 0.0049011 | 0.0012283 | 0 | 0 | 1 | 0.98423 | -0.10992 | 0.4 | 1 | 1.1 | 0.9
74 | 1 | 0.0021531 | 0.00053962 | 0 | 0 | 1 | 0.98503 | -0.10421 | 0.4 | 1 | 1.1 | 0.9
75 | 1 | 0.0020618 | 0.00051674 | 0 | 0 | 1 | 0.98177 | -0.12725 | 0.4 | 1 | 1.1 | 0.9
13 | 1 | 0.0050009 | 0.0012533 | 0 | 0 | 1 | 0.98733 | -0.088035 | 0.4 | 1 | 1.1 | 0.9
10 | 1 | 0.0044552 | 0.0011166 | 0 | 0 | 1 | 0.99184 | -0.056457 | 0.4 | 1 | 1.1 | 0.9
11 | 1 | 0.0011722 | 0.00029378 | 0 | 0 | 1 | 0.99426 | -0.039643 | 0.4 | 1 | 1.1 | 0.9
14 | 1 | 0.0030472 | 0.00076371 | 0 | 0 | 1 | 0.98958 | -0.072263 | 0.4 | 1 | 1.1 | 0.9
12 | 1 | 0 | 0 | 0 | 0 | 1 | 0.98819 | -0.08195 | 0.4 | 1 | 1.1 | 0.9
15 | 1 | 0.0070181 | 0.0017589 | 0 | 0 | 1 | 0.99448 | -0.038121 | 0.4 | 1 | 1.1 | 0.9
70 | 1 | 0.0028745 | 0.00072042 | 0 | 0 | 1 | 0.97776 | -0.15587 | 0.4 | 1 | 1.1 | 0.9
68 | 1 | 0.0019291 | 0.00048347 | 0 | 0 | 1 | 0.97781 | -0.15551 | 0.4 | 1 | 1.1 | 0.9
19 | 1 | 0 | 0 | 0 | 0 | 1 | 0.98311 | -0.11762 | 0.4 | 1 | 1.1 | 0.9
23 | 1 | 0.0040736 | 0.0010209 | 0 | 0 | 1 | 0.98226 | -0.12361 | 0.4 | 1 | 1.1 | 0.9
21 | 1 | 0 | 0 | 0 | 0 | 1 | 0.98271 | -0.12048 | 0.4 | 1 | 1.1 | 0.9
20 | 1 | 0.0013012 | 0.00032611 | 0 | 0 | 1 | 0.98261 | -0.12119 | 0.4 | 1 | 1.1 | 0.9
22 | 1 | 0.0020718 | 0.00051924 | 0 | 0 | 1 | 0.98253 | -0.12174 | 0.4 | 1 | 1.1 | 0.9
24 | 1 | 0.0016385 | 0.00041065 | 0 | 0 | 1 | 0.98196 | -0.12578 | 0.4 | 1 | 1.1 | 0.9
33 | 1 | 0.00081935 | 0.00020535 | 0 | 0 | 1 | 0.98079 | -0.13406 | 0.4 | 1 | 1.1 | 0.9
26 | 1 | 0 | 0 | 0 | 0 | 1 | 0.98168 | -0.12782 | 0.4 | 1 | 1.1 | 0.9
25 | 1 | 0.0032964 | 0.00082616 | 0 | 0 | 1 | 0.98162 | -0.12822 | 0.4 | 1 | 1.1 | 0.9
28 | 1 | 0.0019548 | 0.00048992 | 0 | 0 | 1 | 0.97437 | -0.17992 | 0.4 | 1 | 1.1 | 0.9
30 | 1 | 0 | 0 | 0 | 0 | 1 | 0.97589 | -0.16897 | 0.4 | 1 | 1.1 | 0.9
32 | 1 | 0 | 0 | 0 | 0 | 1 | 0.97732 | -0.15877 | 0.4 | 1 | 1.1 | 0.9
34 | 1 | 0.00072956 | 0.00018285 | 0 | 0 | 1 | 0.9766 | -0.16387 | 0.4 | 1 | 1.1 | 0.9
36 | 1 | 0.0018614 | 0.00046651 | 0 | 0 | 1 | 0.97631 | -0.16596 | 0.4 | 1 | 1.1 | 0.9
35 | 1 | 0.0017486 | 0.00043824 | 0 | 0 | 1 | 0.97605 | -0.16782 | 0.4 | 1 | 1.1 | 0.9
37 | 1 | 0.0033109 | 0.0008298 | 0 | 0 | 1 | 0.97444 | -0.17938 | 0.4 | 1 | 1.1 | 0.9
38 | 1 | 0.0023999 | 0.00060148 | 0 | 0 | 1 | 0.97395 | -0.1829 | 0.4 | 1 | 1.1 | 0.9
39 | 1 | 0.004536 | 0.0011368 | 0 | 0 | 1 | 0.97353 | -0.18591 | 0.4 | 1 | 1.1 | 0.9
40 | 1 | 0.0084099 | 0.0021077 | 0 | 0 | 1 | 0.97343 | -0.1866 | 0.4 | 1 | 1.1 | 0.9
27 | 1 | 0.0011944 | 0.00029934 | 0 | 0 | 1 | 0.97178 | -0.1987 | 0.4 | 1 | 1.1 | 0.9
64 | 1 | 0.0029283 | 0.00073391 | 0 | 0 | 1 | 0.97199 | -0.19718 | 0.4 | 1 | 1.1 | 0.9
63 | 1 | 0 | 0 | 0 | 0 | 1 | 0.97217 | -0.19589 | 0.4 | 1 | 1.1 | 0.9
41 | 1 | 0.0061374 | 0.0015382 | 0 | 0 | 1 | 0.975 | -0.17554 | 0.4 | 1 | 1.1 | 0.9
42 | 1 | 0.00181 | 0.00045363 | 0 | 0 | 1 | 0.97585 | -0.16943 | 0.4 | 1 | 1.1 | 0.9
43 | 1 | 0.0011 | 0.00027568 | 0 | 0 | 1 | 0.97488 | -0.17639 | 0.4 | 1 | 1.1 | 0.9
44 | 1 | 0.0042209 | 0.0010579 | 0 | 0 | 1 | 0.97662 | -0.16393 | 0.4 | 1 | 1.1 | 0.9
45 | 1 | 0.001923 | 0.00048194 | 0 | 0 | 1 | 0.97478 | -0.17714 | 0.4 | 1 | 1.1 | 0.9
46 | 1 | 0 | 0 | 0 | 0 | 1 | 0.97691 | -0.16186 | 0.4 | 1 | 1.1 | 0.9
49 | 1 | 0.003723 | 0.00093306 | 0 | 0 | 1 | 0.97465 | -0.17806 | 0.4 | 1 | 1.1 | 0.9
52 | 1 | 0.0035364 | 0.00088631 | 0 | 0 | 1 | 0.97747 | -0.15788 | 0.4 | 1 | 1.1 | 0.9
47 | 1 | 0.0012711 | 0.00031858 | 0 | 0 | 1 | 0.97435 | -0.18023 | 0.4 | 1 | 1.1 | 0.9
65 | 1 | 0.0035203 | 0.00088226 | 0 | 0 | 1 | 0.97848 | -0.15066 | 0.4 | 1 | 1.1 | 0.9
48 | 1 | 0.0012114 | 0.00030362 | 0 | 0 | 1 | 0.97425 | -0.18096 | 0.4 | 1 | 1.1 | 0.9
50 | 1 | 0.0011197 | 0.00028062 | 0 | 0 | 1 | 0.97384 | -0.18389 | 0.4 | 1 | 1.1 | 0.9
51 | 1 | 0.003285 | 0.0008233 | 0 | 0 | 1 | 0.97379 | -0.18423 | 0.4 | 1 | 1.1 | 0.9
53 | 1 | 0.0015427 | 0.00038665 | 0 | 0 | 1 | 0.97362 | -0.18545 | 0.4 | 1 | 1.1 | 0.9
54 | 1 | 0.0031744 | 0.00079558 | 0 | 0 | 1 | 0.97347 | -0.18652 | 0.4 | 1 | 1.1 | 0.9
66 | 1 | 0.0051664 | 0.0012948 | 0 | 0 | 1 | 0.97954 | -0.14311 | 0.4 | 1 | 1.1 | 0.9
55 | 1 | 0.0014797 | 0.00037085 | 0 | 0 | 1 | 0.97344 | -0.18676 | 0.4 | 1 | 1.1 | 0.9
56 | 1 | 0.0026261 | 0.00065815 | 0 | 0 | 1 | 0.97324 | -0.18822 | 0.4 | 1 | 1.1 | 0.9
58 | 1 | 0.0025071 | 0.00062834 | 0 | 0 | 1 | 0.97317 | -0.18867 | 0.4 | 1 | 1.1 | 0.9
57 | 1 | 0.0021134 | 0.00052967 | 0 | 0 | 1 | 0.97303 | -0.1897 | 0.4 | 1 | 1.1 | 0.9
59 | 1 | 0.0027844 | 0.00069783 | 0 | 0 | 1 | 0.97279 | -0.19146 | 0.4 | 1 | 1.1 | 0.9
60 | 1 | 0.0017152 | 0.00042988 | 0 | 0 | 1 | 0.97278 | -0.19153 | 0.4 | 1 | 1.1 | 0.9
61 | 1 | 0.0019165 | 0.00048033 | 0 | 0 | 1 | 0.97267 | -0.19227 | 0.4 | 1 | 1.1 | 0.9
62 | 1 | 0.0009632 | 0.0002414 | 0 | 0 | 1 | 0.9726 | -0.1928 | 0.4 | 1 | 1.1 | 0.9
67 | 1 | 0 | 0 | 0 | 0 | 1 | 0.98056 | -0.13587 | 0.4 | 1 | 1.1 | 0.9
73 | 1 | 0.0059563 | 0.0014928 | 0 | 0 | 1 | 0.97917 | -0.14574 | 0.4 | 1 | 1.1 | 0.9
72 | 1 | 0.0026798 | 0.00067163 | 0 | 0 | 1 | 0.97847 | -0.15079 | 0.4 | 1 | 1.1 | 0.9
69 | 1 | 0.00079353 | 0.00019888 | 0 | 0 | 1 | 0.97782 | -0.15546 | 0.4 | 1 | 1.1 | 0.9
71 | 1 | 0.0064081 | 0.001606 | 0 | 0 | 1 | 0.97811 | -0.15335 | 0.4 | 1 | 1.1 | 0.9

## generator_data
GEN_BUS | PG | QG | QMAX | QMIN | VG | MBASE | GEN_STATUS | PMAX | PMIN
17 | 0.18913 | 0.047883 | 10 | -10 | 1 | 100 | 1 | 10 | 0

## branch_data
F_BUS | T_BUS | BR_R | BR_X | BR_B | RATE_A | RATE_B | RATE_C | TAP | SHIFT | BR_STATUS | ANGMIN | ANGMAX | P_in | Q_in | P_out | Q_out
1 | 2 | 9.7626 | 3.7548 | 9.8522e-09 | 0 | 0 | 0 | 0 | 0 | 1 | -90 | 90 | -0.0023463 | -0.00058807 | 0.0023469 | 0.00058737
2 | 3 | 4.2323 | 1.6278 | 4.2712e-09 | 0 | 0 | 0 | 0 | 0 | 1 | -90 | 90 | -0.007557 | -0.0018901 | 0.0075597 | 0.0018907
2 | 4 | 2.311 | 0.88884 | 2.3322e-09 | 0 | 0 | 0 | 0 | 0 | 1 | -90 | 90 | 0.0052101 | 0.0013027 | -0.0052094 | -0.0013027
3 | 5 | 5.1523 | 1.9817 | 5.1996e-09 | 0 | 0 | 0 | 0 | 0 | 1 | -90 | 90 | -0.0093915 | -0.0023498 | 0.0093966 | 0.0023513
4 | 6 | 3.478 | 1.3377 | 3.5099e-09 | 0 | 0 | 0 | 0 | 0 | 1 | -90 | 90 | 0.0030656 | 0.00076538 | -0.0030652 | -0.00076557
17 | 18 | 24.4733 | 9.4128 | 2.4698e-08 | 0 | 0 | 0 | 0 | 0 | 1 | -90 | 90 | 0.060089 | 0.015232 | -0.059148 | -0.014873
17 | 16 | 2.9639 | 1.14 | 8.9733e-09 | 0 | 0 | 0 | 0 | 0 | 1 | -90 | 90 | 0.12904 | 0.032651 | -0.12851 | -0.03245
18 | 19 | 1.2066 | 0.4641 | 1.2177e-09 | 0 | 0 | 0 | 0 | 0 | 1 | -90 | 90 | 0.056239 | 0.014144 | -0.056197 | -0.014128
16 | 15 | 1.0086 | 0.38793 | 3.0537e-09 | 0 | 0 | 0 | 0 | 0 | 1 | -90 | 90 | 0.11906 | 0.03008 | -0.1189 | -0.030022
5 | 31 | 3.4193 | 1.3151 | 3.4507e-09 | 0 | 0 | 0 | 0 | 0 | 1 | -90 | 90 | -0.011741 | -0.002939 | 0.011747 | 0.0029407
6 | 76 | 28.0983 | 10.8071 | 2.8356e-08 | 0 | 0 | 0 | 0 | 0 | 1 | -90 | 90 | 0.00032846 | 7.9651e-05 | -0.00032843 | -8.2314e-05
31 | 29 | 0.10616 | 0.04083 | 1.0713e-10 | 0 | 0 | 0 | 0 | 0 | 1 | -90 | 90 | -0.014201 | -0.0035558 | 0.014201 | 0.0035558
29 | 28 | 6.2888 | 2.4188 | 6.3465e-09 | 0 | 0 | 0 | 0 | 0 | 1 | -90 | 90 | -0.017635 | -0.0044165 | 0.017657 | 0.0044243
7 | 8 | 4.0681 | 1.5647 | 4.1054e-09 | 0 | 0 | 0 | 0 | 0 | 1 | -90 | 90 | 0.0049022 | 0.0012284 | -0.0049011 | -0.0012283
7 | 74 | 6.0368 | 2.3219 | 6.0922e-09 | 0 | 0 | 0 | 0 | 0 | 1 | -90 | 90 | -0.0086333 | -0.0021635 | 0.0086383 | 0.0021648
74 | 75 | 3.384 | 1.3015 | 1.0245e-08 | 0 | 0 | 0 | 0 | 0 | 1 | -90 | 90 | 0.086451 | 0.021762 | -0.086174 | -0.021656
74 | 13 | 2.1231 | 0.81657 | 6.4277e-09 | 0 | 0 | 0 | 0 | 0 | 1 | -90 | 90 | -0.097242 | -0.024466 | 0.097462 | 0.02455
75 | 67 | 1.293 | 0.49732 | 3.9147e-09 | 0 | 0 | 0 | 0 | 0 | 1 | -90 | 90 | 0.084112 | 0.02114 | -0.084011 | -0.021101
13 | 12 | 0.76159 | 0.29292 | 2.3057e-09 | 0 | 0 | 0 | 0 | 0 | 1 | -90 | 90 | -0.10246 | -0.025804 | 0.10255 | 0.025837
10 | 11 | 1.9805 | 0.76175 | 5.9962e-09 | 0 | 0 | 0 | 0 | 0 | 1 | -90 | 90 | -0.11043 | -0.02786 | 0.11069 | 0.02796
10 | 14 | 1.9319 | 0.74305 | 5.849e-09 | 0 | 0 | 0 | 0 | 0 | 1 | -90 | 90 | 0.10597 | 0.026743 | -0.10574 | -0.026654
11 | 15 | 0.17785 | 0.068405 | 5.3845e-10 | 0 | 0 | 0 | 0 | 0 | 1 | -90 | 90 | -0.11186 | -0.028254 | 0.11188 | 0.028263
14 | 12 | 1.2152 | 0.46738 | 3.679e-09 | 0 | 0 | 0 | 0 | 0 | 1 | -90 | 90 | 0.10269 | 0.02589 | -0.10255 | -0.025837
70 | 68 | 1.5736 | 0.60523 | 1.588e-09 | 0 | 0 | 0 | 0 | 0 | 1 | -90 | 90 | -0.0028745 | -0.00072042 | 0.0028746 | 0.00072032
68 | 69 | 0.12192 | 0.046894 | 1.2304e-10 | 0 | 0 | 0 | 0 | 0 | 1 | -90 | 90 | -0.0048036 | -0.0012038 | 0.0048037 | 0.0012038
19 | 23 | 1.5825 | 0.60866 | 1.597e-09 | 0 | 0 | 0 | 0 | 0 | 1 | -90 | 90 | 0.04788 | 0.012046 | -0.047841 | -0.01203
19 | 21 | 4.3066 | 1.6564 | 4.3462e-09 | 0 | 0 | 0 | 0 | 0 | 1 | -90 | 90 | 0.0083163 | 0.0020822 | -0.0083131 | -0.0020814
23 | 33 | 3.0175 | 1.1606 | 3.0452e-09 | 0 | 0 | 0 | 0 | 0 | 1 | -90 | 90 | 0.043767 | 0.01101 | -0.043703 | -0.010985
21 | 22 | 2.2673 | 0.87203 | 2.2881e-09 | 0 | 0 | 0 | 0 | 0 | 1 | -90 | 90 | 0.0070117 | 0.0017559 | -0.0070105 | -0.0017556
21 | 20 | 6.8568 | 2.6372 | 6.9197e-09 | 0 | 0 | 0 | 0 | 0 | 1 | -90 | 90 | 0.0013013 | 0.00032549 | -0.0013012 | -0.00032611
22 | 24 | 10.2528 | 3.9434 | 1.0347e-08 | 0 | 0 | 0 | 0 | 0 | 1 | -90 | 90 | 0.0049387 | 0.0012364 | -0.004936 | -0.0012363
24 | 26 | 7.7737 | 2.9899 | 7.8451e-09 | 0 | 0 | 0 | 0 | 0 | 1 | -90 | 90 | 0.0032975 | 0.00082568 | -0.0032966 | -0.00082608
33 | 32 | 7.2371 | 2.7835 | 7.3035e-09 | 0 | 0 | 0 | 0 | 0 | 1 | -90 | 90 | 0.042884 | 0.01078 | -0.042737 | -0.010724
26 | 25 | 1.5269 | 0.58726 | 1.5409e-09 | 0 | 0 | 0 | 0 | 0 | 1 | -90 | 90 | 0.0032966 | 0.00082608 | -0.0032964 | -0.00082616
28 | 30 | 6.9121 | 2.6585 | 6.9755e-09 | 0 | 0 | 0 | 0 | 0 | 1 | -90 | 90 | -0.019612 | -0.0049142 | 0.019642 | 0.004925
30 | 32 | 6.452 | 2.4815 | 6.5112e-09 | 0 | 0 | 0 | 0 | 0 | 1 | -90 | 90 | -0.019642 | -0.004925 | 0.019669 | 0.0049351
32 | 34 | 2.7545 | 1.0594 | 2.7798e-09 | 0 | 0 | 0 | 0 | 0 | 1 | -90 | 90 | 0.023068 | 0.0057891 | -0.023051 | -0.0057831
34 | 36 | 1.1654 | 0.44822 | 1.1761e-09 | 0 | 0 | 0 | 0 | 0 | 1 | -90 | 90 | 0.022322 | 0.0056003 | -0.022315 | -0.0055979
36 | 35 | 1.128 | 0.43383 | 1.1383e-09 | 0 | 0 | 0 | 0 | 0 | 1 | -90 | 90 | 0.020454 | 0.0051314 | -0.020449 | -0.0051295
35 | 37 | 7.6733 | 2.9513 | 7.7437e-09 | 0 | 0 | 0 | 0 | 0 | 1 | -90 | 90 | 0.0187 | 0.0046912 | -0.01867 | -0.0046804
37 | 38 | 2.8388 | 1.0919 | 2.8649e-09 | 0 | 0 | 0 | 0 | 0 | 1 | -90 | 90 | 0.015359 | 0.0038507 | -0.015352 | -0.003848
38 | 39 | 2.8714 | 1.1044 | 2.8977e-09 | 0 | 0 | 0 | 0 | 0 | 1 | -90 | 90 | 0.012952 | 0.0032466 | -0.012946 | -0.0032448
39 | 40 | 1.0117 | 0.3891 | 1.0209e-09 | 0 | 0 | 0 | 0 | 0 | 1 | -90 | 90 | 0.0084105 | 0.0021079 | -0.0084097 | -0.0021077
27 | 64 | 15.5972 | 5.9989 | 1.574e-08 | 0 | 0 | 0 | 0 | 0 | 1 | -90 | 90 | -0.0011944 | -0.00029935 | 0.0011946 | 0.00029795
64 | 63 | 3.8422 | 1.4778 | 3.8774e-09 | 0 | 0 | 0 | 0 | 0 | 1 | -90 | 90 | -0.0041229 | -0.0010319 | 0.0041236 | 0.0010318
63 | 62 | 9.1935 | 3.536 | 9.2779e-09 | 0 | 0 | 0 | 0 | 0 | 1 | -90 | 90 | -0.0041236 | -0.0010318 | 0.0041254 | 0.0010316
41 | 42 | 1.6918 | 0.65071 | 1.7074e-09 | 0 | 0 | 0 | 0 | 0 | 1 | -90 | 90 | -0.044776 | -0.011226 | 0.044814 | 0.011241
41 | 43 | 0.27034 | 0.10398 | 2.7282e-10 | 0 | 0 | 0 | 0 | 0 | 1 | -90 | 90 | 0.038639 | 0.0096883 | -0.038634 | -0.0096866
42 | 44 | 1.4687 | 0.56487 | 1.4821e-09 | 0 | 0 | 0 | 0 | 0 | 1 | -90 | 90 | -0.046624 | -0.011694 | 0.04666 | 0.011708
43 | 45 | 0.24834 | 0.095515 | 2.5062e-10 | 0 | 0 | 0 | 0 | 0 | 1 | -90 | 90 | 0.037534 | 0.0094109 | -0.03753 | -0.0094094
44 | 46 | 0.50486 | 0.19418 | 1.5285e-09 | 0 | 0 | 0 | 0 | 0 | 1 | -90 | 90 | -0.05088 | -0.012766 | 0.050895 | 0.012771
45 | 49 | 0.32126 | 0.12356 | 3.242e-10 | 0 | 0 | 0 | 0 | 0 | 1 | -90 | 90 | 0.035607 | 0.0089275 | -0.035603 | -0.0089257
46 | 52 | 0.97484 | 0.37494 | 2.9514e-09 | 0 | 0 | 0 | 0 | 0 | 1 | -90 | 90 | -0.050895 | -0.012771 | 0.050923 | 0.012782
49 | 47 | 0.84009 | 0.32311 | 8.478e-10 | 0 | 0 | 0 | 0 | 0 | 1 | -90 | 90 | 0.03188 | 0.0079927 | -0.03187 | -0.0079891
52 | 65 | 1.6573 | 0.63743 | 5.0175e-09 | 0 | 0 | 0 | 0 | 0 | 1 | -90 | 90 | -0.054459 | -0.013668 | 0.054514 | 0.013689
47 | 48 | 0.29622 | 0.11393 | 2.9893e-10 | 0 | 0 | 0 | 0 | 0 | 1 | -90 | 90 | 0.030599 | 0.0076705 | -0.030596 | -0.0076693
65 | 66 | 1.6287 | 0.62643 | 4.931e-09 | 0 | 0 | 0 | 0 | 0 | 1 | -90 | 90 | -0.058034 | -0.014571 | 0.058095 | 0.014594
48 | 50 | 1.235 | 0.47502 | 1.2464e-09 | 0 | 0 | 0 | 0 | 0 | 1 | -90 | 90 | 0.029385 | 0.0073657 | -0.029373 | -0.0073613
50 | 51 | 0.14655 | 0.056367 | 1.479e-10 | 0 | 0 | 0 | 0 | 0 | 1 | -90 | 90 | 0.028253 | 0.0070806 | -0.028252 | -0.0070801
51 | 53 | 0.60621 | 0.23316 | 6.1177e-10 | 0 | 0 | 0 | 0 | 0 | 1 | -90 | 90 | 0.024967 | 0.0062568 | -0.024963 | -0.0062553
53 | 54 | 0.56051 | 0.21558 | 5.6565e-10 | 0 | 0 | 0 | 0 | 0 | 1 | -90 | 90 | 0.02342 | 0.0058686 | -0.023416 | -0.0058673
54 | 55 | 0.14571 | 0.056043 | 1.4705e-10 | 0 | 0 | 0 | 0 | 0 | 1 | -90 | 90 | 0.020242 | 0.0050718 | -0.020241 | -0.0050715
66 | 67 | 1.4375 | 0.55287 | 4.3519e-09 | 0 | 0 | 0 | 0 | 0 | 1 | -90 | 90 | -0.063262 | -0.015889 | 0.063325 | 0.015913
55 | 56 | 0.96316 | 0.37045 | 9.72e-10 | 0 | 0 | 0 | 0 | 0 | 1 | -90 | 90 | 0.018762 | 0.0047007 | -0.018758 | -0.0046993
56 | 58 | 0.34336 | 0.13206 | 3.4651e-10 | 0 | 0 | 0 | 0 | 0 | 1 | -90 | 90 | 0.016132 | 0.0040411 | -0.016131 | -0.0040408
58 | 57 | 0.93327 | 0.35895 | 9.4184e-10 | 0 | 0 | 0 | 0 | 0 | 1 | -90 | 90 | 0.013624 | 0.0034124 | -0.013622 | -0.0034118
57 | 59 | 1.8809 | 0.72343 | 1.8982e-09 | 0 | 0 | 0 | 0 | 0 | 1 | -90 | 90 | 0.011509 | 0.0028821 | -0.011506 | -0.0028812
59 | 60 | 0.10305 | 0.039635 | 1.04e-10 | 0 | 0 | 0 | 0 | 0 | 1 | -90 | 90 | 0.0087214 | 0.0021834 | -0.0087213 | -0.0021834
60 | 61 | 1.2842 | 0.49391 | 1.2959e-09 | 0 | 0 | 0 | 0 | 0 | 1 | -90 | 90 | 0.0070061 | 0.0017535 | -0.0070054 | -0.0017533
61 | 62 | 1.2916 | 0.49675 | 1.3034e-09 | 0 | 0 | 0 | 0 | 0 | 1 | -90 | 90 | 0.0050889 | 0.001273 | -0.0050885 | -0.001273
67 | 73 | 5.9734 | 2.2975 | 6.0282e-09 | 0 | 0 | 0 | 0 | 0 | 1 | -90 | 90 | 0.020686 | 0.0051885 | -0.020657 | -0.0051782
73 | 72 | 4.2959 | 1.6523 | 4.3353e-09 | 0 | 0 | 0 | 0 | 0 | 1 | -90 | 90 | 0.014701 | 0.0036854 | -0.014691 | -0.0036819
72 | 71 | 2.6494 | 1.019 | 2.6737e-09 | 0 | 0 | 0 | 0 | 0 | 1 | -90 | 90 | 0.012011 | 0.0030102 | -0.012007 | -0.0030089
69 | 71 | 4.7084 | 1.8109 | 4.7516e-09 | 0 | 0 | 0 | 0 | 0 | 1 | -90 | 90 | -0.0055972 | -0.0014027 | 0.0055988 | 0.0014028