## bus_data
BUS_I | BUS_TYPE | Pd | Qd | Gs | Bs | area | Vm | Va | baseKV | zone | Vmax | Vmin
1 | 1 | 0.001231 | 0.00030851 | 0 | 0 | 1 | 0.99167 | -0.05896 | 0.4 | 1 | 1.1 | 0.9
2 | 1 | 0.0025357 | 0.00063552 | 0 | 0 | 1 | 0.99205 | -0.056153 | 0.4 | 1 | 1.1 | 0.9
36 | 1 | 0.0002029 | 5.0852e-05 | 0 | 0 | 1 | 0.99155 | -0.059909 | 0.4 | 1 | 1.1 | 0.9
3 | 1 | 0.00061454 | 0.00015402 | 0 | 0 | 1 | 0.99215 | -0.055445 | 0.4 | 1 | 1.1 | 0.9
4 | 1 | 0 | 0 | 0 | 0 | 1 | 0.99233 | -0.054163 | 0.4 | 1 | 1.1 | 0.9
180 | 1 | 0.001034 | 0.00025915 | 0 | 0 | 1 | 0.99378 | -0.043759 | 0.4 | 1 | 1.1 | 0.9
5 | 1 | 0.00046079 | 0.00011548 | 0 | 0 | 1 | 0.99504 | -0.034969 | 0.4 | 1 | 1.1 | 0.9
6 | 1 | 0 | 0 | 0 | 0 | 1 | 0.99521 | -0.033741 | 0.4 | 1 | 1.1 | 0.9
7 | 1 | 0.001556 | 0.00038996 | 0 | 0 | 1 | 0.99526 | -0.033368 | 0.4 | 1 | 1.1 | 0.9
8 | 1 | 0 | 0 | 0 | 0 | 1 | 0.99529 | -0.033119 | 0.4 | 1 | 1.1 | 0.9
143 | 1 | 0.0018488 | 0.00046335 | 0 | 0 | 1 | 0.99524 | -0.033458 | 0.4 | 1 | 1.1 | 0.9
139 | 1 | 0.002849 | 0.00071402 | 0 | 0 | 1 | 0.99534 | -0.032789 | 0.4 | 1 | 1.1 | 0.9
130 | 1 | 0.001291 | 0.00032356 | 0 | 0 | 1 | 0.99804 | -0.013737 | 0.4 | 1 | 1.1 | 0.9
131 | 1 | 0.00040991 | 0.00010273 | 0 | 0 | 1 | 0.99811 | -0.013276 | 0.4 | 1 | 1.1 | 0.9
132 | 1 | 0.0010255 | 0.00025702 | 0 | 0 | 1 | 0.99804 | -0.013737 | 0.4 | 1 | 1.1 | 0.9
133 | 1 | 0.0010272 | 0.00025744 | 0 | 0 | 1 | 0.99813 | -0.013132 | 0.4 | 1 | 1.1 | 0.9
134 | 1 | 0.0011365 | 0.00028483 | 0 | 0 | 1 | 0.99817 | -0.012798 | 0.4 | 1 | 1.1 | 0.9
135 | 1 | 0.00085073 | 0.00021321 | 0 | 0 | 1 | 0.99835 | -0.011553 | 0.4 | 1 | 1.1 | 0.9
136 | 1 | 0.00092804 | 0.00023259 | 0 | 0 | 1 | 0.99855 | -0.010174 | 0.4 | 1 | 1.1 | 0.9
137 | 1 | 0.0010378 | 0.00026011 | 0 | 0 | 1 | 0.99868 | -0.0092347 | 0.4 | 1 | 1.1 | 0.9
153 | 1 | 0 | 0 | 0 | 0 | 1 | 0.99887 | -0.0078906 | 0.4 | 1 | 1.1 | 0.9
138 | 1 | 0.00096407 | 0.00024162 | 0 | 0 | 1 | 0.99566 | -0.030501 | 0.4 | 1 | 1.1 | 0.9
140 | 1 | 0 | 0 | 0 | 0 | 1 | 0.99572 | -0.030053 | 0.4 | 1 | 1.1 | 0.9
141 | 1 | 0.0038576 | 0.0009668 | 0 | 0 | 1 | 0.99543 | -0.032088 | 0.4 | 1 | 1.1 | 0.9
142 | 1 | 0.00047255 | 0.00011843 | 0 | 0 | 1 | 0.99628 | -0.026092 | 0.4 | 1 | 1.1 | 0.9
144 | 1 | 0.00044404 | 0.00011129 | 0 | 0 | 1 | 0.99659 | -0.02395 | 0.4 | 1 | 1.1 | 0.9
145 | 1 | 0.00084655 | 0.00021217 | 0 | 0 | 1 | 0.99687 | -0.021978 | 0.4 | 1 | 1.1 | 0.9
146 | 1 | 0 | 0 | 0 | 0 | 1 | 0.99694 | -0.021478 | 0.4 | 1 | 1.1 | 0.9
148 | 1 | 0.00088606 | 0.00022207 | 0 | 0 | 1 | 0.99716 | -0.019948 | 0.4 | 1 | 1.1 | 0.9
147 | 1 | 0.0013757 | 0.00034479 | 0 | 0 | 1 | 0.99768 | -0.016295 | 0.4 | 1 | 1.1 | 0.9
154 | 1 | 0 | 0 | 0 | 0 | 1 | 0.9977 | -0.016156 | 0.4 | 1 | 1.1 | 0.9
150 | 1 | 0 | 0 | 0 | 0 | 1 | 0.99734 | -0.018625 | 0.4 | 1 | 1.1 | 0.9
149 | 1 | 0.0006313 | 0.00015822 | 0 | 0 | 1 | 0.99732 | -0.01883 | 0.4 | 1 | 1.1 | 0.9
151 | 1 | 0.001851 | 0.00046389 | 0 | 0 | 1 | 0.99756 | -0.017128 | 0.4 | 1 | 1.1 | 0.9
152 | 1 | 0 | 0 | 0 | 0 | 1 | 0.99808 | -0.013447 | 0.4 | 1 | 1.1 | 0.9
163 | 1 | 0.0028758 | 0.00072074 | 0 | 0 | 1 | 0.99797 | -0.014255 | 0.4 | 1 | 1.1 | 0.9
155 | 3 | 0.0019981 | 0.00050076 | 0 | 0 | 1 | 1 | 0 | 0.4 | 1 | 1.1 | 0.9
156 | 1 | 0 | 0 | 0 | 0 | 1 | 0.9975 | -0.01753 | 0.4 | 1 | 1.1 | 0.9
167 | 1 | 0.0022285 | 0.0005585 | 0 | 0 | 1 | 0.99762 | -0.016709 | 0.4 | 1 | 1.1 | 0.9
165 | 1 | 0 | 0 | 0 | 0 | 1 | 0.99785 | -0.015035 | 0.4 | 1 | 1.1 | 0.9
164 | 1 | 0.0027274 | 0.00068356 | 0 | 0 | 1 | 0.99971 | -0.002026 | 0.4 | 1 | 1.1 | 0.9
161 | 1 | 0.0019898 | 0.00049869 | 0 | 0 | 1 | 0.99704 | -0.020726 | 0.4 | 1 | 1.1 | 0.9
158 | 1 | 0 | 0 | 0 | 0 | 1 | 0.99665 | -0.023471 | 0.4 | 1 | 1.1 | 0.9
157 | 1 | 0.00059997 | 0.00015037 | 0 | 0 | 1 | 0.99665 | -0.023517 | 0.4 | 1 | 1.1 | 0.9
160 | 1 | 0.00071883 | 0.00018016 | 0 | 0 | 1 | 0.99554 | -0.031325 | 0.4 | 1 | 1.1 | 0.9
162 | 1 | 0.01148 | 0.0028771 | 0 | 0 | 1 | 0.99512 | -0.034275 | 0.4 | 1 | 1.1 | 0.9
181 | 1 | 0.0020227 | 0.00050692 | 0 | 0 | 1 | 0.99688 | -0.021842 | 0.4 | 1 | 1.1 | 0.9
170 | 1 | 0.0016086 | 0.00040315 | 0 | 0 | 1 | 0.99479 | -0.036577 | 0.4 | 1 | 1.1 | 0.9
175 | 1 | 0.0023414 | 0.00058681 | 0 | 0 | 1 | 0.99951 | -0.0034278 | 0.4 | 1 | 1.1 | 0.9
166 | 1 | 0.0016595 | 0.00041591 | 0 | 0 | 1 | 0.99768 | -0.01623 | 0.4 | 1 | 1.1 | 0.9
168 | 1 | 0.0013634 | 0.0003417 | 0 | 0 | 1 | 0.99759 | -0.0169 | 0.4 | 1 | 1.1 | 0.9
169 | 1 | 0.001653 | 0.00041429 | 0 | 0 | 1 | 0.99757 | -0.017051 | 0.4 | 1 | 1.1 | 0.9
186 | 1 | 0.0019028 | 0.0004769 | 0 | 0 | 1 | 0.99751 | -0.017434 | 0.4 | 1 | 1.1 | 0.9
171 | 1 | 0.0014352 | 0.00035968 | 0 | 0 | 1 | 0.99468 | -0.037401 | 0.4 | 1 | 1.1 | 0.9
172 | 1 | 0.0017292 | 0.00043338 | 0 | 0 | 1 | 0.99438 | -0.039477 | 0.4 | 1 | 1.1 | 0.9
173 | 1 | 0.0012727 | 0.00031897 | 0 | 0 | 1 | 0.99437 | -0.039588 | 0.4 | 1 | 1.1 | 0.9
174 | 1 | 0.0010325 | 0.00025876 | 0 | 0 | 1 | 0.99419 | -0.040817 | 0.4 | 1 | 1.1 | 0.9
177 | 1 | 0.0012106 | 0.00030341 | 0 | 0 | 1 | 0.99415 | -0.04111 | 0.4 | 1 | 1.1 | 0.9
176 | 1 | 0.0021096 | 0.00052873 | 0 | 0 | 1 | 0.99932 | -0.0047322 | 0.4 | 1 | 1.1 | 0.9
184 | 1 | 0.0023761 | 0.00059552 | 0 | 0 | 1 | 0.9992 | -0.0055724 | 0.4 | 1 | 1.1 | 0.9
178 | 1 | 0.00089653 | 0.00022469 | 0 | 0 | 1 | 0.99407 | -0.041713 | 0.4 | 1 | 1.1 | 0.9
179 | 1 | 0.0017259 | 0.00043254 | 0 | 0 | 1 | 0.99394 | -0.04262 | 0.4 | 1 | 1.1 | 0.9
182 | 1 | 0.0011856 | 0.00029715 | 0 | 0 | 1 | 0.99679 | -0.022505 | 0.4 | 1 | 1.1 | 0.9
183 | 1 | 0.0023476 | 0.00058837 | 0 | 0 | 1 | 0.99679 | -0.022523 | 0.4 | 1 | 1.1 | 0.9
185 | 1 | 0.0020701 | 0.00051882 | 0 | 0 | 1 | 0.9992 | -0.0055923 | 0.4 | 1 | 1.1 | 0.9
187 | 1 | 0.0019813 | 0.00049656 | 0 | 0 | 1 | 0.99746 | -0.017819 | 0.4 | 1 | 1.1 | 0.9

## generator_data
GEN_BUS | PG | QG | QMAX | QMIN | VG | MBASE | GEN_STATUS | PMAX | PMIN
155 | 0.090216 | 0.022624 | 10 | -10 | 1 | 100 | 1 | 10 | 0

## branch_data
F_BUS | T_BUS | BR_R | BR_X | BR_B | RATE_A | RATE_B | RATE_C | TAP | SHIFT | BR_STATUS | ANGMIN | ANGMAX | P_in | Q_in | P_out | Q_out
1 | 2 | 24.25 | 9.3269 | 2.4473e-08 | 0 | 0 | 0 | 0 | 0 | 1 | -90 | 90 | -0.0014339 | -0.00035396 | 0.0014344 | 0.00035176
1 | 36 | 54.5267 | 20.9718 | 5.5027e-08 | 0 | 0 | 0 | 0 | 0 | 1 | -90 | 90 | 0.00020293 | 4.5451e-05 | -0.0002029 | -5.0852e-05
2 | 3 | 2.2528 | 0.86645 | 2.2734e-09 | 0 | 0 | 0 | 0 | 0 | 1 | -90 | 90 | -0.0039702 | -0.00098728 | 0.0039706 | 0.0009872
3 | 4 | 3.5392 | 1.3612 | 3.5717e-09 | 0 | 0 | 0 | 0 | 0 | 1 | -90 | 90 | -0.0045851 | -0.0011412 | 0.0045859 | 0.0011412
4 | 180 | 28.6933 | 11.0359 | 2.8957e-08 | 0 | 0 | 0 | 0 | 0 | 1 | -90 | 90 | -0.0045859 | -0.0011412 | 0.0045924 | 0.0011408
180 | 179 | 2.571 | 0.98886 | 2.5946e-09 | 0 | 0 | 0 | 0 | 0 | 1 | -90 | 90 | -0.0056264 | -0.0014 | 0.0056273 | 0.0014001
5 | 6 | 33.4462 | 12.8639 | 3.3753e-08 | 0 | 0 | 0 | 0 | 0 | 1 | -90 | 90 | -0.00046079 | -0.00011548 | 0.00046086 | 0.00011217
6 | 7 | 9.8469 | 3.7873 | 9.9373e-09 | 0 | 0 | 0 | 0 | 0 | 1 | -90 | 90 | -0.00046086 | -0.00011217 | 0.00046088 | 0.0001112
7 | 8 | 1.5667 | 0.60256 | 1.581e-09 | 0 | 0 | 0 | 0 | 0 | 1 | -90 | 90 | -0.0020169 | -0.00050116 | 0.0020169 | 0.00050103
8 | 143 | 2.3626 | 0.90868 | 2.3842e-09 | 0 | 0 | 0 | 0 | 0 | 1 | -90 | 90 | 0.0018489 | 0.00046315 | -0.0018488 | -0.00046335
8 | 139 | 1.0933 | 0.4205 | 1.1033e-09 | 0 | 0 | 0 | 0 | 0 | 1 | -90 | 90 | -0.0038658 | -0.00096418 | 0.003866 | 0.00096413
139 | 138 | 4.3729 | 1.6819 | 4.413e-09 | 0 | 0 | 0 | 0 | 0 | 1 | -90 | 90 | -0.0067149 | -0.0016781 | 0.006717 | 0.0016785
130 | 131 | 2.5762 | 0.99084 | 2.5998e-09 | 0 | 0 | 0 | 0 | 0 | 1 | -90 | 90 | -0.0023165 | -0.00058057 | 0.0023167 | 0.00058037
130 | 132 | 0.0086552 | 0.0033289 | 8.7346e-12 | 0 | 0 | 0 | 0 | 0 | 1 | -90 | 90 | 0.0010255 | 0.00025702 | -0.0010255 | -0.00025702
131 | 133 | 0.68828 | 0.26472 | 6.9459e-10 | 0 | 0 | 0 | 0 | 0 | 1 | -90 | 90 | -0.0027266 | -0.0006831 | 0.0027266 | 0.00068306
133 | 134 | 1.1543 | 0.44397 | 1.1649e-09 | 0 | 0 | 0 | 0 | 0 | 1 | -90 | 90 | -0.0037538 | -0.00094049 | 0.003754 | 0.00094044
134 | 135 | 3.3014 | 1.2698 | 3.3317e-09 | 0 | 0 | 0 | 0 | 0 | 1 | -90 | 90 | -0.0048905 | -0.0012253 | 0.0048913 | 0.0012253
135 | 136 | 3.1139 | 1.1977 | 3.1425e-09 | 0 | 0 | 0 | 0 | 0 | 1 | -90 | 90 | -0.005742 | -0.0014385 | 0.0057431 | 0.0014386
136 | 137 | 1.8277 | 0.70297 | 1.8445e-09 | 0 | 0 | 0 | 0 | 0 | 1 | -90 | 90 | -0.0066712 | -0.0016712 | 0.006672 | 0.0016713
137 | 153 | 2.2633 | 0.87048 | 2.284e-09 | 0 | 0 | 0 | 0 | 0 | 1 | -90 | 90 | -0.0077099 | -0.0019314 | 0.0077113 | 0.0019318
153 | 155 | 1.3423 | 0.51626 | 1.3546e-09 | 0 | 0 | 0 | 0 | 0 | 1 | -90 | 90 | -0.076503 | -0.019176 | 0.076587 | 0.019208
153 | 156 | 3.3827 | 1.3011 | 3.4138e-09 | 0 | 0 | 0 | 0 | 0 | 1 | -90 | 90 | 0.037018 | 0.0092824 | -0.036969 | -0.0092637
153 | 152 | 2.2704 | 0.87325 | 2.2913e-09 | 0 | 0 | 0 | 0 | 0 | 1 | -90 | 90 | 0.031774 | 0.0079619 | -0.031749 | -0.0079527
138 | 140 | 0.75025 | 0.28856 | 7.5714e-10 | 0 | 0 | 0 | 0 | 0 | 1 | -90 | 90 | -0.0076811 | -0.0019201 | 0.0076816 | 0.0019203
140 | 141 | 6.8071 | 2.6181 | 6.8695e-09 | 0 | 0 | 0 | 0 | 0 | 1 | -90 | 90 | 0.0038587 | 0.00096654 | -0.0038576 | -0.0009668
140 | 142 | 4.4191 | 1.6997 | 4.4597e-09 | 0 | 0 | 0 | 0 | 0 | 1 | -90 | 90 | -0.01154 | -0.0028868 | 0.011547 | 0.0028888
142 | 144 | 2.2972 | 0.88355 | 2.3183e-09 | 0 | 0 | 0 | 0 | 0 | 1 | -90 | 90 | -0.012019 | -0.0030072 | 0.012023 | 0.0030083
144 | 145 | 2.0407 | 0.78489 | 2.0594e-09 | 0 | 0 | 0 | 0 | 0 | 1 | -90 | 90 | -0.012467 | -0.0031196 | 0.01247 | 0.0031207
145 | 146 | 0.48434 | 0.18629 | 4.8879e-10 | 0 | 0 | 0 | 0 | 0 | 1 | -90 | 90 | -0.013317 | -0.0033329 | 0.013318 | 0.0033332
146 | 148 | 1.4838 | 0.5707 | 1.4974e-09 | 0 | 0 | 0 | 0 | 0 | 1 | -90 | 90 | -0.013318 | -0.0033332 | 0.01332 | 0.0033341
148 | 150 | 1.2039 | 0.46305 | 1.215e-09 | 0 | 0 | 0 | 0 | 0 | 1 | -90 | 90 | -0.014206 | -0.0035562 | 0.014209 | 0.0035571
147 | 154 | 1.3133 | 0.50512 | 1.3254e-09 | 0 | 0 | 0 | 0 | 0 | 1 | -90 | 90 | -0.0013757 | -0.00034479 | 0.0013758 | 0.00034467
154 | 167 | 1.8467 | 0.71028 | 1.8637e-09 | 0 | 0 | 0 | 0 | 0 | 1 | -90 | 90 | 0.0038819 | 0.00097248 | -0.0038816 | -0.00097256
154 | 165 | 2.7622 | 1.0624 | 2.7876e-09 | 0 | 0 | 0 | 0 | 0 | 1 | -90 | 90 | -0.0052576 | -0.0013172 | 0.0052584 | 0.0013172
150 | 151 | 1.3044 | 0.5017 | 1.3164e-09 | 0 | 0 | 0 | 0 | 0 | 1 | -90 | 90 | -0.01484 | -0.0037149 | 0.014843 | 0.0037159
150 | 149 | 4.1858 | 1.6099 | 4.2242e-09 | 0 | 0 | 0 | 0 | 0 | 1 | -90 | 90 | 0.00063131 | 0.0001578 | -0.0006313 | -0.00015822
151 | 152 | 2.8538 | 1.0976 | 2.88e-09 | 0 | 0 | 0 | 0 | 0 | 1 | -90 | 90 | -0.016694 | -0.0041798 | 0.016703 | 0.0041828
152 | 163 | 0.69567 | 0.26756 | 7.0205e-10 | 0 | 0 | 0 | 0 | 0 | 1 | -90 | 90 | 0.015046 | 0.0037699 | -0.015045 | -0.0037694
163 | 165 | 0.83128 | 0.31972 | 8.3891e-10 | 0 | 0 | 0 | 0 | 0 | 1 | -90 | 90 | 0.012169 | 0.0030486 | -0.012167 | -0.0030482
155 | 164 | 2.2683 | 0.87241 | 2.2891e-09 | 0 | 0 | 0 | 0 | 0 | 1 | -90 | 90 | 0.011631 | 0.002915 | -0.011628 | -0.002914
156 | 161 | 5.483 | 2.1089 | 5.5333e-09 | 0 | 0 | 0 | 0 | 0 | 1 | -90 | 90 | 0.0075502 | 0.0018918 | -0.0075469 | -0.0018911
156 | 158 | 2.6144 | 1.0055 | 2.6384e-09 | 0 | 0 | 0 | 0 | 0 | 1 | -90 | 90 | 0.029419 | 0.0073719 | -0.029395 | -0.0073629
167 | 169 | 2.6802 | 1.0309 | 2.7048e-09 | 0 | 0 | 0 | 0 | 0 | 1 | -90 | 90 | 0.0016531 | 0.00041405 | -0.001653 | -0.00041429
165 | 166 | 2.2411 | 0.86197 | 2.2617e-09 | 0 | 0 | 0 | 0 | 0 | 1 | -90 | 90 | 0.006909 | 0.001731 | -0.0069079 | -0.0017308
164 | 175 | 2.0496 | 0.7883 | 2.0684e-09 | 0 | 0 | 0 | 0 | 0 | 1 | -90 | 90 | 0.0089007 | 0.0022305 | -0.008899 | -0.00223
161 | 181 | 2.5992 | 0.99969 | 2.623e-09 | 0 | 0 | 0 | 0 | 0 | 1 | -90 | 90 | 0.0055571 | 0.0013924 | -0.0055562 | -0.0013923
158 | 160 | 3.522 | 1.3546 | 3.5544e-09 | 0 | 0 | 0 | 0 | 0 | 1 | -90 | 90 | 0.028795 | 0.0072126 | -0.028763 | -0.007201
158 | 157 | 1.0025 | 0.38558 | 1.0117e-09 | 0 | 0 | 0 | 0 | 0 | 1 | -90 | 90 | 0.00059997 | 0.00015027 | -0.00059997 | -0.00015037
160 | 162 | 1.3545 | 0.52095 | 1.3669e-09 | 0 | 0 | 0 | 0 | 0 | 1 | -90 | 90 | 0.028045 | 0.0070208 | -0.028033 | -0.0070166
162 | 170 | 1.786 | 0.68692 | 1.8024e-09 | 0 | 0 | 0 | 0 | 0 | 1 | -90 | 90 | 0.016553 | 0.0041394 | -0.016548 | -0.0041376
181 | 182 | 2.4297 | 0.9345 | 2.452e-09 | 0 | 0 | 0 | 0 | 0 | 1 | -90 | 90 | 0.0035336 | 0.00088539 | -0.0035333 | -0.00088551
170 | 171 | 0.7073 | 0.27204 | 7.1379e-10 | 0 | 0 | 0 | 0 | 0 | 1 | -90 | 90 | 0.014939 | 0.0037344 | -0.014938 | -0.0037339
175 | 176 | 2.5875 | 0.99519 | 2.6112e-09 | 0 | 0 | 0 | 0 | 0 | 1 | -90 | 90 | 0.0065576 | 0.0016432 | -0.0065564 | -0.001643
166 | 168 | 1.6541 | 0.63618 | 1.6693e-09 | 0 | 0 | 0 | 0 | 0 | 1 | -90 | 90 | 0.0052484 | 0.0013149 | -0.0052479 | -0.0013149
168 | 186 | 1.7817 | 0.68529 | 1.7981e-09 | 0 | 0 | 0 | 0 | 0 | 1 | -90 | 90 | 0.0038845 | 0.00097317 | -0.0038842 | -0.00097324
186 | 187 | 2.5197 | 0.9691 | 2.5428e-09 | 0 | 0 | 0 | 0 | 0 | 1 | -90 | 90 | 0.0019814 | 0.00049634 | -0.0019813 | -0.00049656
171 | 172 | 1.9701 | 0.75771 | 1.9881e-09 | 0 | 0 | 0 | 0 | 0 | 1 | -90 | 90 | 0.013503 | 0.0033742 | -0.013499 | -0.0033729
172 | 173 | 0.12051 | 0.046352 | 1.2162e-10 | 0 | 0 | 0 | 0 | 0 | 1 | -90 | 90 | 0.011769 | 0.0029395 | -0.011769 | -0.0029394
173 | 174 | 1.4975 | 0.57595 | 1.5112e-09 | 0 | 0 | 0 | 0 | 0 | 1 | -90 | 90 | 0.010497 | 0.0026205 | -0.010495 | -0.0026199
174 | 177 | 0.39572 | 0.1522 | 3.9935e-10 | 0 | 0 | 0 | 0 | 0 | 1 | -90 | 90 | 0.0094623 | 0.0023612 | -0.0094619 | -0.0023611
177 | 178 | 0.93088 | 0.35803 | 9.3942e-10 | 0 | 0 | 0 | 0 | 0 | 1 | -90 | 90 | 0.0082513 | 0.0020577 | -0.0082506 | -0.0020575
176 | 184 | 2.4572 | 0.94508 | 2.4798e-09 | 0 | 0 | 0 | 0 | 0 | 1 | -90 | 90 | 0.0044468 | 0.0011143 | -0.0044462 | -0.0011143
184 | 185 | 0.12498 | 0.048068 | 1.2612e-10 | 0 | 0 | 0 | 0 | 0 | 1 | -90 | 90 | 0.0020701 | 0.00051881 | -0.0020701 | -0.00051882
178 | 179 | 1.571 | 0.60422 | 1.5854e-09 | 0 | 0 | 0 | 0 | 0 | 1 | -90 | 90 | 0.0073541 | 0.0018328 | -0.0073532 | -0.0018326
182 | 183 | 0.099036 | 0.038091 | 9.9945e-11 | 0 | 0 | 0 | 0 | 0 | 1 | -90 | 90 | 0.0023476 | 0.00058836 | -0.0023476 | -0.00058837