## bus_data
BUS_I | BUS_TYPE | Pd | Qd | Gs | Bs | area | Vm | Va | baseKV | zone | Vmax | Vmin
9 | 1 | 0.0002532 | 6.3457e-05 | 0 | 0 | 1 | 0.98674 | -0.094818 | 0.4 | 1 | 1.1 | 0.9
10 | 1 | 0.00021672 | 5.4316e-05 | 0 | 0 | 1 | 0.98649 | -0.096661 | 0.4 | 1 | 1.1 | 0.9
11 | 1 | 0 | 0 | 0 | 0 | 1 | 0.98739 | -0.090035 | 0.4 | 1 | 1.1 | 0.9
12 | 1 | 0.00022667 | 5.6808e-05 | 0 | 0 | 1 | 0.98643 | -0.097095 | 0.4 | 1 | 1.1 | 0.9
13 | 1 | 0.00040457 | 0.00010139 | 0 | 0 | 1 | 0.98792 | -0.0862 | 0.4 | 1 | 1.1 | 0.9
14 | 1 | 0.00030602 | 7.6695e-05 | 0 | 0 | 1 | 0.98722 | -0.09129 | 0.4 | 1 | 1.1 | 0.9
18 | 1 | 0.00027245 | 6.8284e-05 | 0 | 0 | 1 | 0.98451 | -0.11119 | 0.4 | 1 | 1.1 | 0.9
21 | 1 | 0.00034822 | 8.7272e-05 | 0 | 0 | 1 | 0.98359 | -0.11794 | 0.4 | 1 | 1.1 | 0.9
16 | 1 | 0.0012856 | 0.00032219 | 0 | 0 | 1 | 0.9893 | -0.076124 | 0.4 | 1 | 1.1 | 0.9
15 | 1 | 0.00038613 | 9.6773e-05 | 0 | 0 | 1 | 0.98716 | -0.091691 | 0.4 | 1 | 1.1 | 0.9
17 | 1 | 0.0017257 | 0.00043251 | 0 | 0 | 1 | 0.98963 | -0.073731 | 0.4 | 1 | 1.1 | 0.9
102 | 1 | 0 | 0 | 0 | 0 | 1 | 0.99314 | -0.048503 | 0.4 | 1 | 1.1 | 0.9
103 | 1 | 0.00028443 | 7.1284e-05 | 0 | 0 | 1 | 0.99313 | -0.048617 | 0.4 | 1 | 1.1 | 0.9
20 | 1 | 0.00043968 | 0.00011019 | 0 | 0 | 1 | 0.98716 | -0.0917 | 0.4 | 1 | 1.1 | 0.9
54 | 1 | 0.00079981 | 0.00020045 | 0 | 0 | 1 | 0.99421 | -0.040762 | 0.4 | 1 | 1.1 | 0.9
55 | 1 | 0.0044282 | 0.0011098 | 0 | 0 | 1 | 0.99423 | -0.040563 | 0.4 | 1 | 1.1 | 0.9
101 | 1 | 0.0022853 | 0.00057274 | 0 | 0 | 1 | 0.99361 | -0.045119 | 0.4 | 1 | 1.1 | 0.9
22 | 1 | 0.00049167 | 0.00012322 | 0 | 0 | 1 | 0.98299 | -0.12228 | 0.4 | 1 | 1.1 | 0.9
35 | 1 | 0.00024555 | 6.1541e-05 | 0 | 0 | 1 | 0.98351 | -0.11848 | 0.4 | 1 | 1.1 | 0.9
19 | 1 | 0.00029835 | 7.4775e-05 | 0 | 0 | 1 | 0.98289 | -0.12307 | 0.4 | 1 | 1.1 | 0.9
23 | 1 | 0.0003645 | 9.1352e-05 | 0 | 0 | 1 | 0.98278 | -0.12383 | 0.4 | 1 | 1.1 | 0.9
24 | 1 | 0.00023068 | 5.7814e-05 | 0 | 0 | 1 | 0.9809 | -0.13767 | 0.4 | 1 | 1.1 | 0.9
25 | 1 | 0.00050424 | 0.00012637 | 0 | 0 | 1 | 0.98094 | -0.13731 | 0.4 | 1 | 1.1 | 0.9
29 | 1 | 0.00022955 | 5.753e-05 | 0 | 0 | 1 | 0.98243 | -0.1264 | 0.4 | 1 | 1.1 | 0.9
27 | 1 | 0.00022318 | 5.5935e-05 | 0 | 0 | 1 | 0.98232 | -0.12721 | 0.4 | 1 | 1.1 | 0.9
26 | 1 | 0.00039005 | 9.7755e-05 | 0 | 0 | 1 | 0.98093 | -0.13744 | 0.4 | 1 | 1.1 | 0.9
60 | 1 | 0.00020698 | 5.1874e-05 | 0 | 0 | 1 | 0.9812 | -0.13544 | 0.4 | 1 | 1.1 | 0.9
33 | 1 | 0.00020372 | 5.1058e-05 | 0 | 0 | 1 | 0.98146 | -0.13357 | 0.4 | 1 | 1.1 | 0.9
34 | 1 | 0.00020586 | 5.1593e-05 | 0 | 0 | 1 | 0.98125 | -0.13512 | 0.4 | 1 | 1.1 | 0.9
32 | 1 | 0 | 0 | 0 | 0 | 1 | 0.98191 | -0.13028 | 0.4 | 1 | 1.1 | 0.9
31 | 1 | 0.0001885 | 4.7242e-05 | 0 | 0 | 1 | 0.98196 | -0.12986 | 0.4 | 1 | 1.1 | 0.9
28 | 1 | 0.000163 | 4.0851e-05 | 0 | 0 | 1 | 0.98211 | -0.12878 | 0.4 | 1 | 1.1 | 0.9
30 | 1 | 0.0002643 | 6.6241e-05 | 0 | 0 | 1 | 0.9821 | -0.12887 | 0.4 | 1 | 1.1 | 0.9
38 | 1 | 0 | 0 | 0 | 0 | 1 | 0.99734 | -0.0186 | 0.4 | 1 | 1.1 | 0.9
39 | 1 | 0.00027008 | 6.7689e-05 | 0 | 0 | 1 | 0.99733 | -0.018653 | 0.4 | 1 | 1.1 | 0.9
40 | 1 | 0.00033884 | 8.492e-05 | 0 | 0 | 1 | 0.99735 | -0.018519 | 0.4 | 1 | 1.1 | 0.9
41 | 1 | 0.00017742 | 4.4466e-05 | 0 | 0 | 1 | 0.99728 | -0.019014 | 0.4 | 1 | 1.1 | 0.9
82 | 1 | 0.00056159 | 0.00014075 | 0 | 0 | 1 | 0.99737 | -0.018317 | 0.4 | 1 | 1.1 | 0.9
81 | 1 | 0 | 0 | 0 | 0 | 1 | 0.99741 | -0.018046 | 0.4 | 1 | 1.1 | 0.9
42 | 1 | 0.0014186 | 0.00035553 | 0 | 0 | 1 | 0.98274 | -0.12075 | 0.4 | 1 | 1.1 | 0.9
43 | 1 | 0 | 0 | 0 | 0 | 1 | 0.98289 | -0.11962 | 0.4 | 1 | 1.1 | 0.9
44 | 1 | 0.00020589 | 5.16e-05 | 0 | 0 | 1 | 0.98289 | -0.11964 | 0.4 | 1 | 1.1 | 0.9
45 | 1 | 0.0015846 | 0.00039714 | 0 | 0 | 1 | 0.98312 | -0.11798 | 0.4 | 1 | 1.1 | 0.9
46 | 1 | 0.002611 | 0.00065438 | 0 | 0 | 1 | 0.98329 | -0.11675 | 0.4 | 1 | 1.1 | 0.9
62 | 1 | 0.0020041 | 0.00050228 | 0 | 0 | 1 | 0.98336 | -0.11629 | 0.4 | 1 | 1.1 | 0.9
63 | 1 | 0 | 0 | 0 | 0 | 1 | 0.98441 | -0.10882 | 0.4 | 1 | 1.1 | 0.9
47 | 1 | 0.0010301 | 0.00025817 | 0 | 0 | 1 | 0.98316 | -0.11772 | 0.4 | 1 | 1.1 | 0.9
48 | 1 | 0.001259 | 0.00031554 | 0 | 0 | 1 | 0.98315 | -0.11775 | 0.4 | 1 | 1.1 | 0.9
49 | 1 | 0.0054236 | 0.0013593 | 0 | 0 | 1 | 0.97137 | -0.2019 | 0.4 | 1 | 1.1 | 0.9
50 | 1 | 0 | 0 | 0 | 0 | 1 | 0.97159 | -0.20031 | 0.4 | 1 | 1.1 | 0.9
51 | 1 | 0.001203 | 0.00030151 | 0 | 0 | 1 | 0.97149 | -0.201 | 0.4 | 1 | 1.1 | 0.9
52 | 1 | 0 | 0 | 0 | 0 | 1 | 0.9721 | -0.19658 | 0.4 | 1 | 1.1 | 0.9
53 | 1 | 0.0006952 | 0.00017423 | 0 | 0 | 1 | 0.9725 | -0.19376 | 0.4 | 1 | 1.1 | 0.9
129 | 1 | 0.0012283 | 0.00030783 | 0 | 0 | 1 | 0.97256 | -0.1933 | 0.4 | 1 | 1.1 | 0.9
128 | 1 | 0.00079806 | 0.00020001 | 0 | 0 | 1 | 0.9727 | -0.19232 | 0.4 | 1 | 1.1 | 0.9
56 | 1 | 0.00078611 | 0.00019702 | 0 | 0 | 1 | 0.99445 | -0.039045 | 0.4 | 1 | 1.1 | 0.9
57 | 1 | 0.001623 | 0.00040677 | 0 | 0 | 1 | 0.99496 | -0.035443 | 0.4 | 1 | 1.1 | 0.9
58 | 1 | 0.00027002 | 6.7674e-05 | 0 | 0 | 1 | 0.99505 | -0.034822 | 0.4 | 1 | 1.1 | 0.9
59 | 1 | 0.0016638 | 0.00041698 | 0 | 0 | 1 | 0.99534 | -0.032794 | 0.4 | 1 | 1.1 | 0.9
97 | 1 | 0.0016372 | 0.00041033 | 0 | 0 | 1 | 0.99552 | -0.031466 | 0.4 | 1 | 1.1 | 0.9
96 | 1 | 0 | 0 | 0 | 0 | 1 | 0.99601 | -0.028086 | 0.4 | 1 | 1.1 | 0.9
64 | 1 | 0.0021789 | 0.00054609 | 0 | 0 | 1 | 0.98524 | -0.10292 | 0.4 | 1 | 1.1 | 0.9
65 | 1 | 0.0031574 | 0.00079131 | 0 | 0 | 1 | 0.98391 | -0.11233 | 0.4 | 1 | 1.1 | 0.9
79 | 1 | 0.0024148 | 0.00060521 | 0 | 0 | 1 | 0.98715 | -0.089432 | 0.4 | 1 | 1.1 | 0.9
80 | 1 | 0.0022845 | 0.00057255 | 0 | 0 | 1 | 0.98323 | -0.11713 | 0.4 | 1 | 1.1 | 0.9
78 | 1 | 0.00092654 | 0.00023221 | 0 | 0 | 1 | 0.98738 | -0.087849 | 0.4 | 1 | 1.1 | 0.9
104 | 1 | 0.001291 | 0.00032355 | 0 | 0 | 1 | 0.98308 | -0.11816 | 0.4 | 1 | 1.1 | 0.9
66 | 1 | 0.0019123 | 0.00047927 | 0 | 0 | 1 | 0.99327 | -0.046613 | 0.4 | 1 | 1.1 | 0.9
67 | 1 | 0.00194 | 0.00048621 | 0 | 0 | 1 | 0.99188 | -0.056307 | 0.4 | 1 | 1.1 | 0.9
68 | 1 | 0 | 0 | 0 | 0 | 1 | 0.99392 | -0.042102 | 0.4 | 1 | 1.1 | 0.9
69 | 1 | 0.0010524 | 0.00026377 | 0 | 0 | 1 | 0.99096 | -0.062745 | 0.4 | 1 | 1.1 | 0.9
70 | 1 | 0.00041635 | 0.00010435 | 0 | 0 | 1 | 0.99391 | -0.04218 | 0.4 | 1 | 1.1 | 0.9
71 | 1 | 0.0023134 | 0.0005798 | 0 | 0 | 1 | 0.99535 | -0.032145 | 0.4 | 1 | 1.1 | 0.9
72 | 1 | 0.0010862 | 0.00027222 | 0 | 0 | 1 | 0.98987 | -0.070365 | 0.4 | 1 | 1.1 | 0.9
74 | 1 | 0.0023632 | 0.00059228 | 0 | 0 | 1 | 0.99657 | -0.023677 | 0.4 | 1 | 1.1 | 0.9
75 | 1 | 0.0020144 | 0.00050486 | 0 | 0 | 1 | 0.98986 | -0.070441 | 0.4 | 1 | 1.1 | 0.9
73 | 1 | 0.00038866 | 9.7407e-05 | 0 | 0 | 1 | 0.9974 | -0.018103 | 0.4 | 1 | 1.1 | 0.9
91 | 1 | 0.0017715 | 0.00044397 | 0 | 0 | 1 | 0.99811 | -0.01305 | 0.4 | 1 | 1.1 | 0.9
76 | 1 | 0.0011594 | 0.00029058 | 0 | 0 | 1 | 0.98943 | -0.073441 | 0.4 | 1 | 1.1 | 0.9
83 | 1 | 0.00064235 | 0.00016099 | 0 | 0 | 1 | 0.99752 | -0.017273 | 0.4 | 1 | 1.1 | 0.9
90 | 1 | 0 | 0 | 0 | 0 | 1 | 0.9984 | -0.011029 | 0.4 | 1 | 1.1 | 0.9
77 | 1 | 0.0018992 | 0.00047597 | 0 | 0 | 1 | 0.98842 | -0.080529 | 0.4 | 1 | 1.1 | 0.9
105 | 1 | 0.00081435 | 0.0002041 | 0 | 0 | 1 | 0.98255 | -0.12196 | 0.4 | 1 | 1.1 | 0.9
84 | 1 | 0.00035577 | 8.9163e-05 | 0 | 0 | 1 | 0.99761 | -0.016624 | 0.4 | 1 | 1.1 | 0.9
85 | 1 | 0 | 0 | 0 | 0 | 1 | 0.9978 | -0.015254 | 0.4 | 1 | 1.1 | 0.9
86 | 1 | 0.0019557 | 0.00049016 | 0 | 0 | 1 | 0.99777 | -0.015514 | 0.4 | 1 | 1.1 | 0.9
87 | 1 | 0.0020977 | 0.00052572 | 0 | 0 | 1 | 0.99785 | -0.014941 | 0.4 | 1 | 1.1 | 0.9
88 | 1 | 0.00042365 | 0.00010618 | 0 | 0 | 1 | 0.99776 | -0.015539 | 0.4 | 1 | 1.1 | 0.9
89 | 1 | 0.001124 | 0.0002817 | 0 | 0 | 1 | 0.99808 | -0.013285 | 0.4 | 1 | 1.1 | 0.9
92 | 1 | 0.0017324 | 0.00043419 | 0 | 0 | 1 | 0.99869 | -0.009061 | 0.4 | 1 | 1.1 | 0.9
93 | 1 | 0.0018295 | 0.00045851 | 0 | 0 | 1 | 0.99869 | -0.0090192 | 0.4 | 1 | 1.1 | 0.9
94 | 3 | 0.0027344 | 0.00068531 | 0 | 0 | 1 | 1 | 0 | 0.4 | 1 | 1.1 | 0.9
95 | 1 | 0.0038404 | 0.00096249 | 0 | 0 | 1 | 0.99691 | -0.021712 | 0.4 | 1 | 1.1 | 0.9
99 | 1 | 0.010599 | 0.0026563 | 0 | 0 | 1 | 0.99517 | -0.033998 | 0.4 | 1 | 1.1 | 0.9
100 | 1 | 0.0021068 | 0.00052801 | 0 | 0 | 1 | 0.99573 | -0.029995 | 0.4 | 1 | 1.1 | 0.9
98 | 1 | 0.00074567 | 0.00018688 | 0 | 0 | 1 | 0.97408 | -0.18234 | 0.4 | 1 | 1.1 | 0.9
112 | 1 | 0.0037454 | 0.00093869 | 0 | 0 | 1 | 0.97416 | -0.1818 | 0.4 | 1 | 1.1 | 0.9
110 | 1 | 0.0020252 | 0.00050755 | 0 | 0 | 1 | 0.99565 | -0.030598 | 0.4 | 1 | 1.1 | 0.9
115 | 1 | 0.0017541 | 0.00043963 | 0 | 0 | 1 | 0.97421 | -0.18142 | 0.4 | 1 | 1.1 | 0.9
111 | 1 | 0.00049481 | 0.00012401 | 0 | 0 | 1 | 0.99565 | -0.03061 | 0.4 | 1 | 1.1 | 0.9
106 | 1 | 0.0031242 | 0.00078299 | 0 | 0 | 1 | 0.9814 | -0.13008 | 0.4 | 1 | 1.1 | 0.9
107 | 1 | 0.001658 | 0.00041554 | 0 | 0 | 1 | 0.98047 | -0.13668 | 0.4 | 1 | 1.1 | 0.9
108 | 1 | 0.0007131 | 0.00017872 | 0 | 0 | 1 | 0.97915 | -0.14611 | 0.4 | 1 | 1.1 | 0.9
109 | 1 | 0.0010655 | 0.00026705 | 0 | 0 | 1 | 0.9781 | -0.1536 | 0.4 | 1 | 1.1 | 0.9
113 | 1 | 0.00070623 | 0.000177 | 0 | 0 | 1 | 0.97742 | -0.15839 | 0.4 | 1 | 1.1 | 0.9
114 | 1 | 0.0012354 | 0.00030962 | 0 | 0 | 1 | 0.97698 | -0.16157 | 0.4 | 1 | 1.1 | 0.9
116 | 1 | 0.0011272 | 0.00028249 | 0 | 0 | 1 | 0.97442 | -0.17991 | 0.4 | 1 | 1.1 | 0.9
117 | 1 | 0.00067156 | 0.00016831 | 0 | 0 | 1 | 0.97582 | -0.16985 | 0.4 | 1 | 1.1 | 0.9
118 | 1 | 0.0015977 | 0.00040043 | 0 | 0 | 1 | 0.97519 | -0.17437 | 0.4 | 1 | 1.1 | 0.9
119 | 1 | 0 | 0 | 0 | 0 | 1 | 0.97482 | -0.17707 | 0.4 | 1 | 1.1 | 0.9
120 | 1 | 0.00088273 | 0.00022123 | 0 | 0 | 1 | 0.97443 | -0.17985 | 0.4 | 1 | 1.1 | 0.9
121 | 1 | 0.0018986 | 0.00047583 | 0 | 0 | 1 | 0.97431 | -0.18068 | 0.4 | 1 | 1.1 | 0.9
122 | 1 | 0.00054197 | 0.00013583 | 0 | 0 | 1 | 0.97402 | -0.18281 | 0.4 | 1 | 1.1 | 0.9
123 | 1 | 0.0015092 | 0.00037825 | 0 | 0 | 1 | 0.97356 | -0.18608 | 0.4 | 1 | 1.1 | 0.9
124 | 1 | 0.002023 | 0.000507 | 0 | 0 | 1 | 0.97335 | -0.18762 | 0.4 | 1 | 1.1 | 0.9
125 | 1 | 0.0015568 | 0.00039017 | 0 | 0 | 1 | 0.97293 | -0.19063 | 0.4 | 1 | 1.1 | 0.9
126 | 1 | 0.0012407 | 0.00031095 | 0 | 0 | 1 | 0.97278 | -0.1917 | 0.4 | 1 | 1.1 | 0.9
127 | 1 | 0.0014832 | 0.00037172 | 0 | 0 | 1 | 0.97274 | -0.19199 | 0.4 | 1 | 1.1 | 0.9

## generator_data
GEN_BUS | PG | QG | QMAX | QMIN | VG | MBASE | GEN_STATUS | PMAX | PMIN
94 | 0.13907 | 0.035033 | 10 | -10 | 1 | 100 | 1 | 10 | 0

## branch_data
F_BUS | T_BUS | BR_R | BR_X | BR_B | RATE_A | RATE_B | RATE_C | TAP | SHIFT | BR_STATUS | ANGMIN | ANGMAX | P_in | Q_in | P_out | Q_out
9 | 10 | 4.2843 | 1.6478 | 4.3236e-09 | 0 | 0 | 0 | 0 | 0 | 1 | -90 | 90 | 0.0052957 | 0.0013056 | -0.0052944 | -0.0013055
9 | 11 | 10.6232 | 4.0858 | 1.0721e-08 | 0 | 0 | 0 | 0 | 0 | 1 | -90 | 90 | -0.0055489 | -0.0013691 | 0.0055524 | 0.0013694
10 | 12 | 1.0502 | 0.40394 | 1.0599e-09 | 0 | 0 | 0 | 0 | 0 | 1 | -90 | 90 | 0.0050776 | 0.0012512 | -0.0050774 | -0.0012512
11 | 13 | 7.0953 | 2.729 | 7.1605e-09 | 0 | 0 | 0 | 0 | 0 | 1 | -90 | 90 | -0.0066845 | -0.0016511 | 0.006688 | 0.0016518
11 | 14 | 13.9604 | 5.3694 | 1.4089e-08 | 0 | 0 | 0 | 0 | 0 | 1 | -90 | 90 | 0.0011321 | 0.00028175 | -0.0011319 | -0.00028305
12 | 18 | 35.688 | 13.7261 | 3.6015e-08 | 0 | 0 | 0 | 0 | 0 | 1 | -90 | 90 | 0.0048507 | 0.0011944 | -0.0048415 | -0.0011944
13 | 16 | 17.617 | 6.7758 | 1.7779e-08 | 0 | 0 | 0 | 0 | 0 | 1 | -90 | 90 | -0.0070925 | -0.0017531 | 0.0071022 | 0.0017551
14 | 15 | 6.1528 | 2.3665 | 6.2093e-09 | 0 | 0 | 0 | 0 | 0 | 1 | -90 | 90 | 0.00082585 | 0.00020636 | -0.00082581 | -0.00020694
18 | 21 | 18.0881 | 6.957 | 1.8254e-08 | 0 | 0 | 0 | 0 | 0 | 1 | -90 | 90 | 0.0045691 | 0.0011261 | -0.0045649 | -0.0011263
21 | 22 | 13.4051 | 5.1558 | 1.3528e-08 | 0 | 0 | 0 | 0 | 0 | 1 | -90 | 90 | 0.0039712 | 0.00098003 | -0.0039688 | -0.00098044
21 | 35 | 26.598 | 10.23 | 2.6842e-08 | 0 | 0 | 0 | 0 | 0 | 1 | -90 | 90 | 0.00024557 | 5.8952e-05 | -0.00024555 | -6.1542e-05
16 | 17 | 3.5594 | 1.369 | 3.5921e-09 | 0 | 0 | 0 | 0 | 0 | 1 | -90 | 90 | -0.0083877 | -0.0020773 | 0.0083904 | 0.002078
15 | 20 | 0.24991 | 0.096119 | 2.522e-10 | 0 | 0 | 0 | 0 | 0 | 1 | -90 | 90 | 0.00043968 | 0.00011017 | -0.00043968 | -0.00011019
17 | 102 | 31.3172 | 12.0451 | 3.1605e-08 | 0 | 0 | 0 | 0 | 0 | 1 | -90 | 90 | -0.010116 | -0.0025105 | 0.010151 | 0.0025208
102 | 101 | 4.0977 | 1.576 | 4.1353e-09 | 0 | 0 | 0 | 0 | 0 | 1 | -90 | 90 | -0.010435 | -0.0025915 | 0.01044 | 0.002593
102 | 103 | 5.1456 | 1.9791 | 5.1928e-09 | 0 | 0 | 0 | 0 | 0 | 1 | -90 | 90 | 0.00028443 | 7.0774e-05 | -0.00028443 | -7.1284e-05
54 | 55 | 3.1962 | 1.2293 | 3.2255e-09 | 0 | 0 | 0 | 0 | 0 | 1 | -90 | 90 | -0.00079981 | -0.00020045 | 0.00079984 | 0.00020014
55 | 56 | 3.7369 | 1.4373 | 3.7712e-09 | 0 | 0 | 0 | 0 | 0 | 1 | -90 | 90 | -0.005228 | -0.0013099 | 0.0052291 | 0.00131
101 | 99 | 11.0988 | 4.2688 | 1.1201e-08 | 0 | 0 | 0 | 0 | 0 | 1 | -90 | 90 | -0.012725 | -0.0031657 | 0.012745 | 0.003172
22 | 23 | 5.9784 | 2.2994 | 6.0332e-09 | 0 | 0 | 0 | 0 | 0 | 1 | -90 | 90 | 0.0031788 | 0.00078555 | -0.0031781 | -0.00078588
22 | 19 | 31.9236 | 12.2783 | 3.2217e-08 | 0 | 0 | 0 | 0 | 0 | 1 | -90 | 90 | 0.00029838 | 7.1674e-05 | -0.00029835 | -7.4775e-05
23 | 29 | 11.1899 | 4.3038 | 1.1293e-08 | 0 | 0 | 0 | 0 | 0 | 1 | -90 | 90 | 0.0028136 | 0.00069452 | -0.0028127 | -0.00069524
24 | 25 | 18.9429 | 7.2857 | 1.9117e-08 | 0 | 0 | 0 | 0 | 0 | 1 | -90 | 90 | -0.00023068 | -5.7814e-05 | 0.00023069 | 5.5979e-05
25 | 26 | 3.8701 | 1.4885 | 3.9056e-09 | 0 | 0 | 0 | 0 | 0 | 1 | -90 | 90 | 0.00039005 | 9.7382e-05 | -0.00039005 | -9.7755e-05
25 | 60 | 20.4284 | 7.8571 | 2.0616e-08 | 0 | 0 | 0 | 0 | 0 | 1 | -90 | 90 | -0.001125 | -0.00027974 | 0.0011253 | 0.00027786
29 | 27 | 3.8278 | 1.4722 | 3.8629e-09 | 0 | 0 | 0 | 0 | 0 | 1 | -90 | 90 | 0.0025831 | 0.00063771 | -0.0025828 | -0.00063797
27 | 28 | 8.1269 | 3.1257 | 8.2015e-09 | 0 | 0 | 0 | 0 | 0 | 1 | -90 | 90 | 0.0023596 | 0.00058204 | -0.0023592 | -0.00058264
60 | 34 | 2.9709 | 1.1427 | 2.9982e-09 | 0 | 0 | 0 | 0 | 0 | 1 | -90 | 90 | -0.0013322 | -0.00032974 | 0.0013323 | 0.00032947
33 | 34 | 12.3144 | 4.7363 | 1.2427e-08 | 0 | 0 | 0 | 0 | 0 | 1 | -90 | 90 | 0.0015385 | 0.00037999 | -0.0015382 | -0.00038106
33 | 32 | 23.085 | 8.8788 | 2.3297e-08 | 0 | 0 | 0 | 0 | 0 | 1 | -90 | 90 | -0.0017422 | -0.00043105 | 0.001743 | 0.0004291
32 | 31 | 2.9106 | 1.1194 | 2.9373e-09 | 0 | 0 | 0 | 0 | 0 | 1 | -90 | 90 | -0.001743 | -0.0004291 | 0.0017431 | 0.00042885
31 | 30 | 6.2501 | 2.4039 | 6.3075e-09 | 0 | 0 | 0 | 0 | 0 | 1 | -90 | 90 | -0.0019316 | -0.0004761 | 0.0019318 | 0.00047559
28 | 30 | 0.49318 | 0.18968 | 4.977e-10 | 0 | 0 | 0 | 0 | 0 | 1 | -90 | 90 | 0.0021962 | 0.00054179 | -0.0021961 | -0.00054183
38 | 39 | 1.4766 | 0.56793 | 1.4902e-09 | 0 | 0 | 0 | 0 | 0 | 1 | -90 | 90 | 0.00044751 | 0.0001095 | -0.00044751 | -0.00010964
38 | 40 | 2.2446 | 0.8633 | 2.2652e-09 | 0 | 0 | 0 | 0 | 0 | 1 | -90 | 90 | -0.00044751 | -0.0001095 | 0.00044752 | 0.00010927
39 | 41 | 25.0584 | 9.6379 | 2.5288e-08 | 0 | 0 | 0 | 0 | 0 | 1 | -90 | 90 | 0.00017743 | 4.1954e-05 | -0.00017742 | -4.4466e-05
40 | 82 | 3.2307 | 1.2426 | 3.2603e-09 | 0 | 0 | 0 | 0 | 0 | 1 | -90 | 90 | -0.00078635 | -0.00019419 | 0.00078638 | 0.00019388
82 | 81 | 2.5602 | 0.98471 | 2.5837e-09 | 0 | 0 | 0 | 0 | 0 | 1 | -90 | 90 | -0.001348 | -0.00033462 | 0.001348 | 0.00033439
81 | 83 | 5.6727 | 2.1818 | 5.7248e-09 | 0 | 0 | 0 | 0 | 0 | 1 | -90 | 90 | -0.0017367 | -0.0004316 | 0.0017369 | 0.0004311
81 | 73 | 1.9 | 0.73078 | 1.9175e-09 | 0 | 0 | 0 | 0 | 0 | 1 | -90 | 90 | 0.00038866 | 9.7218e-05 | -0.00038866 | -9.7407e-05
42 | 43 | 10.0059 | 3.8484 | 1.0098e-08 | 0 | 0 | 0 | 0 | 0 | 1 | -90 | 90 | -0.0014186 | -0.00035553 | 0.0014188 | 0.00035464
43 | 44 | 1.1281 | 0.43389 | 1.1385e-09 | 0 | 0 | 0 | 0 | 0 | 1 | -90 | 90 | 0.00020589 | 5.1491e-05 | -0.00020589 | -5.16e-05
43 | 45 | 12.6128 | 4.8511 | 1.2728e-08 | 0 | 0 | 0 | 0 | 0 | 1 | -90 | 90 | -0.0016247 | -0.00040613 | 0.001625 | 0.00040504
45 | 46 | 4.7732 | 1.8358 | 4.817e-09 | 0 | 0 | 0 | 0 | 0 | 1 | -90 | 90 | -0.0032096 | -0.00080218 | 0.0032102 | 0.00080192
46 | 62 | 0.99207 | 0.38157 | 1.0012e-09 | 0 | 0 | 0 | 0 | 0 | 1 | -90 | 90 | -0.0058212 | -0.0014563 | 0.0058215 | 0.0014563
62 | 63 | 9.2919 | 3.5738 | 9.3771e-09 | 0 | 0 | 0 | 0 | 0 | 1 | -90 | 90 | -0.010115 | -0.0025317 | 0.010126 | 0.0025348
62 | 47 | 7.8485 | 3.0187 | 7.9205e-09 | 0 | 0 | 0 | 0 | 0 | 1 | -90 | 90 | 0.0022896 | 0.0005731 | -0.0022891 | -0.00057369
63 | 64 | 1.3217 | 0.50834 | 1.3338e-09 | 0 | 0 | 0 | 0 | 0 | 1 | -90 | 90 | -0.056683 | -0.014247 | 0.056729 | 0.014265
63 | 65 | 0.95877 | 0.36876 | 9.6756e-10 | 0 | 0 | 0 | 0 | 0 | 1 | -90 | 90 | 0.046557 | 0.011712 | -0.046534 | -0.011703
47 | 48 | 0.25557 | 0.098295 | 2.5791e-10 | 0 | 0 | 0 | 0 | 0 | 1 | -90 | 90 | 0.001259 | 0.00031552 | -0.001259 | -0.00031554
49 | 50 | 3.592 | 1.3815 | 3.6249e-09 | 0 | 0 | 0 | 0 | 0 | 1 | -90 | 90 | -0.0054234 | -0.0013593 | 0.0054246 | 0.0013594
50 | 51 | 6.9732 | 2.682 | 7.0372e-09 | 0 | 0 | 0 | 0 | 0 | 1 | -90 | 90 | 0.0012031 | 0.00030089 | -0.001203 | -0.00030151
50 | 52 | 6.9241 | 2.6631 | 6.9876e-09 | 0 | 0 | 0 | 0 | 0 | 1 | -90 | 90 | -0.0066277 | -0.0016603 | 0.0066312 | 0.0016609
52 | 53 | 5.2278 | 2.0107 | 5.2758e-09 | 0 | 0 | 0 | 0 | 0 | 1 | -90 | 90 | -0.0066312 | -0.0016609 | 0.0066337 | 0.0016614
53 | 129 | 0.77338 | 0.29745 | 7.8048e-10 | 0 | 0 | 0 | 0 | 0 | 1 | -90 | 90 | -0.0073289 | -0.0018357 | 0.0073294 | 0.0018358
129 | 128 | 1.4122 | 0.54314 | 1.4251e-09 | 0 | 0 | 0 | 0 | 0 | 1 | -90 | 90 | -0.0085576 | -0.0021436 | 0.0085588 | 0.0021439
128 | 127 | 0.43221 | 0.16624 | 4.3618e-10 | 0 | 0 | 0 | 0 | 0 | 1 | -90 | 90 | -0.0093568 | -0.0023439 | 0.0093573 | 0.0023441
56 | 57 | 7.7082 | 2.9647 | 7.7789e-09 | 0 | 0 | 0 | 0 | 0 | 1 | -90 | 90 | -0.0060152 | -0.001507 | 0.0060182 | 0.0015074
57 | 58 | 1.047 | 0.40269 | 1.0566e-09 | 0 | 0 | 0 | 0 | 0 | 1 | -90 | 90 | -0.0076413 | -0.0019142 | 0.0076419 | 0.0019143
58 | 59 | 3.3041 | 1.2708 | 3.3344e-09 | 0 | 0 | 0 | 0 | 0 | 1 | -90 | 90 | -0.0079119 | -0.001982 | 0.0079142 | 0.0019825
59 | 97 | 1.7878 | 0.6876 | 1.8042e-09 | 0 | 0 | 0 | 0 | 0 | 1 | -90 | 90 | -0.0095779 | -0.0023995 | 0.0095797 | 0.0024
97 | 96 | 3.889 | 1.4958 | 3.9246e-09 | 0 | 0 | 0 | 0 | 0 | 1 | -90 | 90 | -0.011217 | -0.0028103 | 0.011222 | 0.002812
96 | 99 | 3.2467 | 1.2487 | 3.2765e-09 | 0 | 0 | 0 | 0 | 0 | 1 | -90 | 90 | 0.023363 | 0.0058353 | -0.023344 | -0.0058284
96 | 100 | 5.3239 | 2.0477 | 5.3728e-09 | 0 | 0 | 0 | 0 | 0 | 1 | -90 | 90 | 0.0046282 | 0.0011592 | -0.0046269 | -0.0011593
96 | 95 | 2.0937 | 0.80529 | 2.113e-09 | 0 | 0 | 0 | 0 | 0 | 1 | -90 | 90 | -0.039213 | -0.0098065 | 0.039247 | 0.0098196
64 | 79 | 2.918 | 1.1223 | 2.9448e-09 | 0 | 0 | 0 | 0 | 0 | 1 | -90 | 90 | -0.058908 | -0.014811 | 0.059019 | 0.014853
65 | 80 | 1.4043 | 0.5401 | 1.4171e-09 | 0 | 0 | 0 | 0 | 0 | 1 | -90 | 90 | 0.043377 | 0.010912 | -0.043348 | -0.010901
79 | 78 | 0.32957 | 0.12676 | 3.3259e-10 | 0 | 0 | 0 | 0 | 0 | 1 | -90 | 90 | -0.061434 | -0.015458 | 0.061448 | 0.015463
80 | 104 | 0.31866 | 0.12256 | 3.2158e-10 | 0 | 0 | 0 | 0 | 0 | 1 | -90 | 90 | 0.041063 | 0.010328 | -0.041058 | -0.010326
78 | 77 | 1.5034 | 0.57822 | 1.5172e-09 | 0 | 0 | 0 | 0 | 0 | 1 | -90 | 90 | -0.062374 | -0.015696 | 0.062438 | 0.01572
104 | 105 | 1.2096 | 0.46525 | 1.2207e-09 | 0 | 0 | 0 | 0 | 0 | 1 | -90 | 90 | 0.039767 | 0.010003 | -0.039746 | -0.0099946
66 | 67 | 1.7506 | 0.67332 | 1.7667e-09 | 0 | 0 | 0 | 0 | 0 | 1 | -90 | 90 | 0.071915 | 0.018138 | -0.071818 | -0.018101
66 | 68 | 0.79503 | 0.30578 | 8.0233e-10 | 0 | 0 | 0 | 0 | 0 | 1 | -90 | 90 | -0.073828 | -0.018617 | 0.073874 | 0.018635
67 | 69 | 1.1925 | 0.45864 | 1.2034e-09 | 0 | 0 | 0 | 0 | 0 | 1 | -90 | 90 | 0.069878 | 0.017615 | -0.069815 | -0.017591
68 | 70 | 2.4197 | 0.93065 | 2.4419e-09 | 0 | 0 | 0 | 0 | 0 | 1 | -90 | 90 | 0.00041635 | 0.00010411 | -0.00041635 | -0.00010435
68 | 71 | 1.7482 | 0.67238 | 3.5285e-09 | 0 | 0 | 0 | 0 | 0 | 1 | -90 | 90 | -0.074291 | -0.018739 | 0.074395 | 0.018779
69 | 72 | 1.4305 | 0.55018 | 1.4436e-09 | 0 | 0 | 0 | 0 | 0 | 1 | -90 | 90 | 0.068762 | 0.017327 | -0.068689 | -0.017299
71 | 74 | 1.4451 | 0.55581 | 2.9168e-09 | 0 | 0 | 0 | 0 | 0 | 1 | -90 | 90 | -0.076708 | -0.019359 | 0.076799 | 0.019394
72 | 75 | 0.01446 | 0.0055615 | 1.4592e-11 | 0 | 0 | 0 | 0 | 0 | 1 | -90 | 90 | 0.067603 | 0.017027 | -0.067602 | -0.017026
74 | 91 | 1.7636 | 0.67829 | 3.5595e-09 | 0 | 0 | 0 | 0 | 0 | 1 | -90 | 90 | -0.079163 | -0.019986 | 0.079281 | 0.020031
75 | 76 | 0.58912 | 0.22658 | 5.9452e-10 | 0 | 0 | 0 | 0 | 0 | 1 | -90 | 90 | 0.065588 | 0.016521 | -0.06556 | -0.016511
91 | 90 | 0.32863 | 0.1264 | 6.6329e-10 | 0 | 0 | 0 | 0 | 0 | 1 | -90 | 90 | -0.081052 | -0.020475 | 0.081075 | 0.020484
76 | 77 | 1.4151 | 0.54428 | 1.4281e-09 | 0 | 0 | 0 | 0 | 0 | 1 | -90 | 90 | 0.064401 | 0.01622 | -0.064337 | -0.016196
83 | 84 | 3.4874 | 1.3413 | 3.5194e-09 | 0 | 0 | 0 | 0 | 0 | 1 | -90 | 90 | -0.0023792 | -0.00059209 | 0.0023794 | 0.00059182
90 | 92 | 0.28965 | 0.1114 | 5.8461e-10 | 0 | 0 | 0 | 0 | 0 | 1 | -90 | 90 | -0.089417 | -0.022569 | 0.089441 | 0.022578
90 | 89 | 3.4947 | 1.3441 | 3.5268e-09 | 0 | 0 | 0 | 0 | 0 | 1 | -90 | 90 | 0.0083413 | 0.0020851 | -0.0083387 | -0.0020844
105 | 106 | 2.6369 | 1.0142 | 2.6611e-09 | 0 | 0 | 0 | 0 | 0 | 1 | -90 | 90 | 0.038931 | 0.0097906 | -0.038887 | -0.0097739
84 | 85 | 6.4092 | 2.4651 | 6.468e-09 | 0 | 0 | 0 | 0 | 0 | 1 | -90 | 90 | -0.0027352 | -0.00068099 | 0.0027357 | 0.00068054
85 | 86 | 1.4153 | 0.54435 | 1.4283e-09 | 0 | 0 | 0 | 0 | 0 | 1 | -90 | 90 | 0.0023795 | 0.00059615 | -0.0023794 | -0.00059626
85 | 87 | 0.78758 | 0.30292 | 7.9481e-10 | 0 | 0 | 0 | 0 | 0 | 1 | -90 | 90 | -0.0051152 | -0.0012767 | 0.0051154 | 0.0012767
86 | 88 | 0.78788 | 0.30303 | 7.9511e-10 | 0 | 0 | 0 | 0 | 0 | 1 | -90 | 90 | 0.00042365 | 0.0001061 | -0.00042365 | -0.00010618
87 | 89 | 2.9609 | 1.1388 | 2.9881e-09 | 0 | 0 | 0 | 0 | 0 | 1 | -90 | 90 | -0.0072131 | -0.0018024 | 0.0072147 | 0.0018027
92 | 93 | 0.0060304 | 0.0023194 | 1.2171e-11 | 0 | 0 | 0 | 0 | 0 | 1 | -90 | 90 | -0.091174 | -0.023013 | 0.091174 | 0.023013
93 | 94 | 1.2782 | 0.49161 | 2.5798e-09 | 0 | 0 | 0 | 0 | 0 | 1 | -90 | 90 | -0.093004 | -0.023471 | 0.093122 | 0.023516
94 | 95 | 6.5242 | 2.5093 | 6.5841e-09 | 0 | 0 | 0 | 0 | 0 | 1 | -90 | 90 | 0.043217 | 0.010831 | -0.043088 | -0.010782
100 | 110 | 3.0894 | 1.1882 | 3.1178e-09 | 0 | 0 | 0 | 0 | 0 | 1 | -90 | 90 | 0.0025202 | 0.0006313 | -0.00252 | -0.00063153
98 | 112 | 8.9516 | 3.4429 | 9.0337e-09 | 0 | 0 | 0 | 0 | 0 | 1 | -90 | 90 | -0.00074566 | -0.00018688 | 0.00074571 | 0.00018605
112 | 115 | 1.0518 | 0.40456 | 1.0615e-09 | 0 | 0 | 0 | 0 | 0 | 1 | -90 | 90 | -0.0044911 | -0.0011247 | 0.0044913 | 0.0011247
110 | 111 | 0.31683 | 0.12186 | 3.1973e-10 | 0 | 0 | 0 | 0 | 0 | 1 | -90 | 90 | 0.00049481 | 0.00012398 | -0.00049481 | -0.00012401
115 | 116 | 2.9838 | 1.1476 | 3.0112e-09 | 0 | 0 | 0 | 0 | 0 | 1 | -90 | 90 | -0.0062454 | -0.0015644 | 0.0062467 | 0.0015646
106 | 107 | 2.3246 | 0.89407 | 2.3459e-09 | 0 | 0 | 0 | 0 | 0 | 1 | -90 | 90 | 0.035763 | 0.0089909 | -0.03573 | -0.0089785
107 | 108 | 3.479 | 1.3381 | 3.5109e-09 | 0 | 0 | 0 | 0 | 0 | 1 | -90 | 90 | 0.034072 | 0.008563 | -0.034028 | -0.0085461
108 | 109 | 2.8165 | 1.0833 | 2.8423e-09 | 0 | 0 | 0 | 0 | 0 | 1 | -90 | 90 | 0.033314 | 0.0083674 | -0.03328 | -0.0083544
109 | 113 | 1.8587 | 0.71489 | 1.8758e-09 | 0 | 0 | 0 | 0 | 0 | 1 | -90 | 90 | 0.032214 | 0.0080874 | -0.032193 | -0.0080793
113 | 114 | 1.2577 | 0.48372 | 1.2692e-09 | 0 | 0 | 0 | 0 | 0 | 1 | -90 | 90 | 0.031487 | 0.0079023 | -0.031473 | -0.0078971
114 | 117 | 3.4098 | 1.3115 | 3.4411e-09 | 0 | 0 | 0 | 0 | 0 | 1 | -90 | 90 | 0.030237 | 0.0075875 | -0.030203 | -0.0075745
116 | 119 | 4.765 | 1.8327 | 4.8088e-09 | 0 | 0 | 0 | 0 | 0 | 1 | -90 | 90 | -0.0073739 | -0.0018471 | 0.0073768 | 0.0018477
117 | 118 | 1.9 | 0.73078 | 1.9175e-09 | 0 | 0 | 0 | 0 | 0 | 1 | -90 | 90 | 0.029531 | 0.0074062 | -0.029513 | -0.0073992
118 | 119 | 1.1976 | 0.46062 | 1.2086e-09 | 0 | 0 | 0 | 0 | 0 | 1 | -90 | 90 | 0.027915 | 0.0069988 | -0.027904 | -0.0069949
119 | 120 | 1.6786 | 0.64562 | 1.694e-09 | 0 | 0 | 0 | 0 | 0 | 1 | -90 | 90 | 0.020528 | 0.0051472 | -0.02052 | -0.0051443
120 | 121 | 0.52553 | 0.20213 | 5.3036e-10 | 0 | 0 | 0 | 0 | 0 | 1 | -90 | 90 | 0.019637 | 0.0049231 | -0.019635 | -0.0049222
121 | 122 | 1.4827 | 0.57026 | 1.4963e-09 | 0 | 0 | 0 | 0 | 0 | 1 | -90 | 90 | 0.017736 | 0.0044464 | -0.017731 | -0.0044446
122 | 123 | 2.3514 | 0.90438 | 2.373e-09 | 0 | 0 | 0 | 0 | 0 | 1 | -90 | 90 | 0.017189 | 0.0043087 | -0.017181 | -0.004306
123 | 124 | 1.2102 | 0.46547 | 1.2213e-09 | 0 | 0 | 0 | 0 | 0 | 1 | -90 | 90 | 0.015672 | 0.0039277 | -0.015669 | -0.0039265
124 | 125 | 2.7247 | 1.048 | 2.7497e-09 | 0 | 0 | 0 | 0 | 0 | 1 | -90 | 90 | 0.013646 | 0.0034195 | -0.01364 | -0.0034176
125 | 126 | 1.0919 | 0.41997 | 1.102e-09 | 0 | 0 | 0 | 0 | 0 | 1 | -90 | 90 | 0.012083 | 0.0030274 | -0.012082 | -0.0030269
126 | 127 | 0.32404 | 0.12463 | 3.2701e-10 | 0 | 0 | 0 | 0 | 0 | 1 | -90 | 90 | 0.010841 | 0.0027159 | -0.01084 | -0.0027158