## bus_data
BUS_I | BUS_TYPE | Pd | Qd | Gs | Bs | area | Vm | Va | baseKV | zone | Vmax | Vmin
1 | 1 | 0.006504 | 0.0016301 | 0 | 0 | 1 | 0.99424 | -0.040063 | 0.4 | 1 | 1.1 | 0.9
2 | 1 | 0 | 0 | 0 | 0 | 1 | 0.99529 | -0.032772 | 0.4 | 1 | 1.1 | 0.9
5 | 1 | 0 | 0 | 0 | 0 | 1 | 0.99085 | -0.063818 | 0.4 | 1 | 1.1 | 0.9
3 | 1 | 0 | 0 | 0 | 0 | 1 | 0.99098 | -0.062999 | 0.4 | 1 | 1.1 | 0.9
4 | 1 | 0.00418 | 0.0010476 | 0 | 0 | 1 | 0.99779 | -0.01534 | 0.4 | 1 | 1.1 | 0.9
6 | 1 | 0.00092512 | 0.00023186 | 0 | 0 | 1 | 0.98966 | -0.072184 | 0.4 | 1 | 1.1 | 0.9
59 | 1 | 0.0032574 | 0.00081639 | 0 | 0 | 1 | 0.98797 | -0.08403 | 0.4 | 1 | 1.1 | 0.9
56 | 1 | 0.00077787 | 0.00019495 | 0 | 0 | 1 | 0.9873 | -0.088783 | 0.4 | 1 | 1.1 | 0.9
57 | 1 | 0.0008642 | 0.00021659 | 0 | 0 | 1 | 0.98744 | -0.087822 | 0.4 | 1 | 1.1 | 0.9
58 | 1 | 0.0010303 | 0.00025821 | 0 | 0 | 1 | 0.98673 | -0.092793 | 0.4 | 1 | 1.1 | 0.9
55 | 1 | 0.002298 | 0.00057593 | 0 | 0 | 1 | 0.98573 | -0.099888 | 0.4 | 1 | 1.1 | 0.9
36 | 1 | 0 | 0 | 0 | 0 | 1 | 0.98963 | -0.072544 | 0.4 | 1 | 1.1 | 0.9
42 | 1 | 0.0021898 | 0.00054882 | 0 | 0 | 1 | 0.99031 | -0.067757 | 0.4 | 1 | 1.1 | 0.9
53 | 3 | 0.0053776 | 0.0013477 | 0 | 0 | 1 | 1 | 0 | 0.4 | 1 | 1.1 | 0.9
40 | 1 | 0.0014191 | 0.00035567 | 0 | 0 | 1 | 0.9894 | -0.074132 | 0.4 | 1 | 1.1 | 0.9
34 | 1 | 0.0047472 | 0.0011898 | 0 | 0 | 1 | 0.98949 | -0.073507 | 0.4 | 1 | 1.1 | 0.9
43 | 1 | 0.0012747 | 0.00031948 | 0 | 0 | 1 | 0.98993 | -0.070393 | 0.4 | 1 | 1.1 | 0.9
21 | 1 | 0.0049297 | 0.0012355 | 0 | 0 | 1 | 0.99941 | -0.0041294 | 0.4 | 1 | 1.1 | 0.9
7 | 1 | 0.0027292 | 0.00068401 | 0 | 0 | 1 | 0.99801 | -0.013919 | 0.4 | 1 | 1.1 | 0.9
8 | 1 | 0.0021846 | 0.00054751 | 0 | 0 | 1 | 0.99815 | -0.012953 | 0.4 | 1 | 1.1 | 0.9
9 | 1 | 0.0049654 | 0.0012445 | 0 | 0 | 1 | 0.99827 | -0.012127 | 0.4 | 1 | 1.1 | 0.9
20 | 1 | 0.0031615 | 0.00079234 | 0 | 0 | 1 | 0.99885 | -0.0080833 | 0.4 | 1 | 1.1 | 0.9
12 | 1 | 0.003255 | 0.00081579 | 0 | 0 | 1 | 0.98649 | -0.094772 | 0.4 | 1 | 1.1 | 0.9
31 | 1 | 0.0039738 | 0.00099592 | 0 | 0 | 1 | 0.98651 | -0.094599 | 0.4 | 1 | 1.1 | 0.9
30 | 1 | 0.0044107 | 0.0011054 | 0 | 0 | 1 | 0.98664 | -0.093695 | 0.4 | 1 | 1.1 | 0.9
13 | 1 | 0.0037921 | 0.00095038 | 0 | 0 | 1 | 0.9803 | -0.13848 | 0.4 | 1 | 1.1 | 0.9
14 | 1 | 0.0011442 | 0.00028676 | 0 | 0 | 1 | 0.98079 | -0.13501 | 0.4 | 1 | 1.1 | 0.9
15 | 1 | 0 | 0 | 0 | 0 | 1 | 0.9799 | -0.14137 | 0.4 | 1 | 1.1 | 0.9
16 | 1 | 0.0016293 | 0.00040833 | 0 | 0 | 1 | 0.98074 | -0.13537 | 0.4 | 1 | 1.1 | 0.9
54 | 1 | 0 | 0 | 0 | 0 | 1 | 0.98494 | -0.10551 | 0.4 | 1 | 1.1 | 0.9
17 | 1 | 0.0012524 | 0.00031388 | 0 | 0 | 1 | 0.97969 | -0.14286 | 0.4 | 1 | 1.1 | 0.9
18 | 1 | 0.0011949 | 0.00029947 | 0 | 0 | 1 | 0.97969 | -0.1429 | 0.4 | 1 | 1.1 | 0.9
19 | 1 | 0.0033865 | 0.00084875 | 0 | 0 | 1 | 0.98065 | -0.136 | 0.4 | 1 | 1.1 | 0.9
22 | 1 | 0.004705 | 0.0011792 | 0 | 0 | 1 | 0.97957 | -0.14372 | 0.4 | 1 | 1.1 | 0.9
23 | 1 | 0.0014737 | 0.00036935 | 0 | 0 | 1 | 0.97964 | -0.14324 | 0.4 | 1 | 1.1 | 0.9
24 | 1 | 0.0013167 | 0.00033001 | 0 | 0 | 1 | 0.98898 | -0.077111 | 0.4 | 1 | 1.1 | 0.9
25 | 1 | 0 | 0 | 0 | 0 | 1 | 0.98903 | -0.076771 | 0.4 | 1 | 1.1 | 0.9
41 | 1 | 0.00057633 | 0.00014444 | 0 | 0 | 1 | 0.98914 | -0.075964 | 0.4 | 1 | 1.1 | 0.9
27 | 1 | 0.0017027 | 0.00042673 | 0 | 0 | 1 | 0.9869 | -0.091858 | 0.4 | 1 | 1.1 | 0.9
29 | 1 | 0.0013454 | 0.00033719 | 0 | 0 | 1 | 0.98739 | -0.088345 | 0.4 | 1 | 1.1 | 0.9
26 | 1 | 0.002823 | 0.00070751 | 0 | 0 | 1 | 0.9869 | -0.091866 | 0.4 | 1 | 1.1 | 0.9
39 | 1 | 0.0031336 | 0.00078536 | 0 | 0 | 1 | 0.98915 | -0.075937 | 0.4 | 1 | 1.1 | 0.9
28 | 1 | 0.002192 | 0.00054937 | 0 | 0 | 1 | 0.98686 | -0.092137 | 0.4 | 1 | 1.1 | 0.9
35 | 1 | 0.0016791 | 0.00042083 | 0 | 0 | 1 | 0.98748 | -0.08775 | 0.4 | 1 | 1.1 | 0.9
33 | 1 | 0.0027512 | 0.0006895 | 0 | 0 | 1 | 0.9884 | -0.081197 | 0.4 | 1 | 1.1 | 0.9
32 | 1 | 0.0043366 | 0.0010869 | 0 | 0 | 1 | 0.98861 | -0.079762 | 0.4 | 1 | 1.1 | 0.9
38 | 1 | 0.00097961 | 0.00024551 | 0 | 0 | 1 | 0.98921 | -0.075492 | 0.4 | 1 | 1.1 | 0.9
37 | 1 | 0.0004629 | 0.00011601 | 0 | 0 | 1 | 0.98916 | -0.075827 | 0.4 | 1 | 1.1 | 0.9
44 | 1 | 0 | 0 | 0 | 0 | 1 | 0.98925 | -0.0752 | 0.4 | 1 | 1.1 | 0.9
47 | 1 | 0.00082075 | 0.0002057 | 0 | 0 | 1 | 0.98903 | -0.07679 | 0.4 | 1 | 1.1 | 0.9
46 | 1 | 0.0014276 | 0.00035778 | 0 | 0 | 1 | 0.98913 | -0.076089 | 0.4 | 1 | 1.1 | 0.9
49 | 1 | 0 | 0 | 0 | 0 | 1 | 0.98838 | -0.081375 | 0.4 | 1 | 1.1 | 0.9
45 | 1 | 0.0010685 | 0.0002678 | 0 | 0 | 1 | 0.98912 | -0.076137 | 0.4 | 1 | 1.1 | 0.9
50 | 1 | 0.0026661 | 0.0006682 | 0 | 0 | 1 | 0.98828 | -0.082089 | 0.4 | 1 | 1.1 | 0.9
48 | 1 | 0.0084117 | 0.0021082 | 0 | 0 | 1 | 0.98791 | -0.084731 | 0.4 | 1 | 1.1 | 0.9
52 | 1 | 0.0056066 | 0.0014052 | 0 | 0 | 1 | 0.9882 | -0.08264 | 0.4 | 1 | 1.1 | 0.9
51 | 1 | 0.0023066 | 0.00057808 | 0 | 0 | 1 | 0.98801 | -0.084004 | 0.4 | 1 | 1.1 | 0.9

## generator_data
GEN_BUS | PG | QG | QMAX | QMIN | VG | MBASE | GEN_STATUS | PMAX | PMIN
53 | 0.12997 | 0.032734 | 10 | -10 | 1 | 100 | 1 | 10 | 0

## branch_data
F_BUS | T_BUS | BR_R | BR_X | BR_B | RATE_A | RATE_B | RATE_C | TAP | SHIFT | BR_STATUS | ANGMIN | ANGMAX | P_in | Q_in | P_out | Q_out
1 | 2 | 2.7405 | 1.054 | 2.7656e-09 | 0 | 0 | 0 | 0 | 0 | 1 | -90 | 90 | -0.034556 | -0.0086959 | 0.034592 | 0.0087092
1 | 5 | 10.9708 | 4.2195 | 1.1071e-08 | 0 | 0 | 0 | 0 | 0 | 1 | -90 | 90 | 0.028052 | 0.0070659 | -0.02796 | -0.0070312
2 | 3 | 5.8024 | 2.2317 | 5.8557e-09 | 0 | 0 | 0 | 0 | 0 | 1 | -90 | 90 | 0.067349 | 0.016935 | -0.067067 | -0.016827
2 | 4 | 2.2276 | 0.85677 | 2.248e-09 | 0 | 0 | 0 | 0 | 0 | 1 | -90 | 90 | -0.10194 | -0.025645 | 0.10219 | 0.02574
5 | 6 | 3.8466 | 1.4795 | 3.8819e-09 | 0 | 0 | 0 | 0 | 0 | 1 | -90 | 90 | 0.02796 | 0.0070312 | -0.027927 | -0.0070191
3 | 36 | 2.9644 | 1.1401 | 2.9916e-09 | 0 | 0 | 0 | 0 | 0 | 1 | -90 | 90 | 0.041231 | 0.010347 | -0.041176 | -0.010326
3 | 42 | 2.3579 | 0.90687 | 2.3795e-09 | 0 | 0 | 0 | 0 | 0 | 1 | -90 | 90 | 0.025836 | 0.0064805 | -0.025819 | -0.0064742
4 | 53 | 1.8914 | 0.72746 | 3.8175e-09 | 0 | 0 | 0 | 0 | 0 | 1 | -90 | 90 | -0.10637 | -0.026788 | 0.1066 | 0.026875
6 | 59 | 5.6188 | 2.1611 | 5.6704e-09 | 0 | 0 | 0 | 0 | 0 | 1 | -90 | 90 | 0.027002 | 0.0067873 | -0.026957 | -0.0067707
59 | 57 | 2.0429 | 0.78575 | 2.0617e-09 | 0 | 0 | 0 | 0 | 0 | 1 | -90 | 90 | 0.0237 | 0.0059543 | -0.023687 | -0.0059497
56 | 57 | 0.53659 | 0.20638 | 5.4152e-10 | 0 | 0 | 0 | 0 | 0 | 1 | -90 | 90 | -0.02282 | -0.005732 | 0.022823 | 0.0057331
56 | 58 | 2.3185 | 0.89175 | 2.3398e-09 | 0 | 0 | 0 | 0 | 0 | 1 | -90 | 90 | 0.022042 | 0.0055371 | -0.02203 | -0.0055326
58 | 55 | 4.2986 | 1.6533 | 4.338e-09 | 0 | 0 | 0 | 0 | 0 | 1 | -90 | 90 | 0.021 | 0.0052743 | -0.020979 | -0.0052668
55 | 54 | 3.8219 | 1.47 | 3.857e-09 | 0 | 0 | 0 | 0 | 0 | 1 | -90 | 90 | 0.018681 | 0.0046909 | -0.018666 | -0.0046856
36 | 40 | 2.5648 | 0.98648 | 2.5884e-09 | 0 | 0 | 0 | 0 | 0 | 1 | -90 | 90 | 0.0078918 | 0.0019766 | -0.0078901 | -0.0019762
36 | 34 | 0.36973 | 0.1422 | 3.7312e-10 | 0 | 0 | 0 | 0 | 0 | 1 | -90 | 90 | 0.033285 | 0.0083496 | -0.03328 | -0.0083479
42 | 43 | 1.4262 | 0.54852 | 1.4392e-09 | 0 | 0 | 0 | 0 | 0 | 1 | -90 | 90 | 0.023629 | 0.0059254 | -0.02362 | -0.0059222
53 | 21 | 2.9892 | 1.1497 | 3.0166e-09 | 0 | 0 | 0 | 0 | 0 | 1 | -90 | 90 | 0.017994 | 0.0045111 | -0.017984 | -0.0045074
40 | 38 | 2.6756 | 1.0291 | 2.7001e-09 | 0 | 0 | 0 | 0 | 0 | 1 | -90 | 90 | 0.006471 | 0.0016205 | -0.0064697 | -0.0016203
34 | 32 | 2.7986 | 1.0764 | 2.8242e-09 | 0 | 0 | 0 | 0 | 0 | 1 | -90 | 90 | 0.028533 | 0.0071581 | -0.028508 | -0.0071489
43 | 44 | 2.7464 | 1.0563 | 2.7716e-09 | 0 | 0 | 0 | 0 | 0 | 1 | -90 | 90 | 0.022345 | 0.0056028 | -0.022331 | -0.0055973
21 | 20 | 3.9393 | 1.5151 | 3.9754e-09 | 0 | 0 | 0 | 0 | 0 | 1 | -90 | 90 | 0.013054 | 0.0032719 | -0.013047 | -0.0032696
7 | 8 | 4.5901 | 1.7654 | 4.6322e-09 | 0 | 0 | 0 | 0 | 0 | 1 | -90 | 90 | -0.0027292 | -0.00068401 | 0.0027296 | 0.00068369
8 | 9 | 2.1809 | 0.83879 | 2.2009e-09 | 0 | 0 | 0 | 0 | 0 | 1 | -90 | 90 | -0.0049142 | -0.0012312 | 0.0049147 | 0.0012312
9 | 20 | 5.3118 | 2.043 | 5.3605e-09 | 0 | 0 | 0 | 0 | 0 | 1 | -90 | 90 | -0.0098802 | -0.0024756 | 0.0098857 | 0.0024772
12 | 31 | 0.67004 | 0.25771 | 6.7619e-10 | 0 | 0 | 0 | 0 | 0 | 1 | -90 | 90 | -0.003255 | -0.00081579 | 0.0032551 | 0.00081575
31 | 30 | 1.586 | 0.60998 | 1.6005e-09 | 0 | 0 | 0 | 0 | 0 | 1 | -90 | 90 | -0.0072288 | -0.0018117 | 0.0072298 | 0.0018119
30 | 28 | 1.697 | 0.6527 | 1.7126e-09 | 0 | 0 | 0 | 0 | 0 | 1 | -90 | 90 | -0.01164 | -0.0029173 | 0.011643 | 0.0029181
13 | 14 | 3.4944 | 1.344 | 3.5264e-09 | 0 | 0 | 0 | 0 | 0 | 1 | -90 | 90 | -0.012424 | -0.0031126 | 0.01243 | 0.0031146
13 | 15 | 4.1911 | 1.612 | 4.2296e-09 | 0 | 0 | 0 | 0 | 0 | 1 | -90 | 90 | 0.0086318 | 0.0021622 | -0.0086284 | -0.0021613
14 | 16 | 0.89123 | 0.34278 | 8.9941e-10 | 0 | 0 | 0 | 0 | 0 | 1 | -90 | 90 | 0.0050163 | 0.001257 | -0.0050161 | -0.001257
14 | 54 | 19.9514 | 7.6736 | 2.0134e-08 | 0 | 0 | 0 | 0 | 0 | 1 | -90 | 90 | -0.01859 | -0.0046583 | 0.018666 | 0.0046857
15 | 17 | 3.1071 | 1.195 | 3.1356e-09 | 0 | 0 | 0 | 0 | 0 | 1 | -90 | 90 | 0.0059591 | 0.0014932 | -0.0059579 | -0.0014931
15 | 18 | 7.1534 | 2.7513 | 7.219e-09 | 0 | 0 | 0 | 0 | 0 | 1 | -90 | 90 | 0.0026692 | 0.00066809 | -0.0026687 | -0.00066857
16 | 19 | 2.3437 | 0.90142 | 2.3652e-09 | 0 | 0 | 0 | 0 | 0 | 1 | -90 | 90 | 0.0033868 | 0.00084863 | -0.0033865 | -0.00084875
17 | 22 | 2.3042 | 0.88622 | 2.3253e-09 | 0 | 0 | 0 | 0 | 0 | 1 | -90 | 90 | 0.0047055 | 0.0011792 | -0.004705 | -0.0011792
18 | 23 | 2.8812 | 1.1081 | 2.9076e-09 | 0 | 0 | 0 | 0 | 0 | 1 | -90 | 90 | 0.0014738 | 0.0003691 | -0.0014737 | -0.00036935
24 | 25 | 3.29 | 1.2654 | 3.3202e-09 | 0 | 0 | 0 | 0 | 0 | 1 | -90 | 90 | -0.0013167 | -0.00033001 | 0.0013168 | 0.00032971
25 | 41 | 7.7751 | 2.9904 | 7.8465e-09 | 0 | 0 | 0 | 0 | 0 | 1 | -90 | 90 | -0.0013168 | -0.00032971 | 0.001317 | 0.000329
41 | 39 | 0.18286 | 0.070332 | 1.8454e-10 | 0 | 0 | 0 | 0 | 0 | 1 | -90 | 90 | -0.0018933 | -0.00047344 | 0.0018933 | 0.00047342
27 | 29 | 2.4286 | 0.93409 | 2.4509e-09 | 0 | 0 | 0 | 0 | 0 | 1 | -90 | 90 | -0.018361 | -0.0046019 | 0.01837 | 0.0046051
27 | 26 | 0.0057943 | 0.0022286 | 5.8475e-12 | 0 | 0 | 0 | 0 | 0 | 1 | -90 | 90 | 0.016658 | 0.0041752 | -0.016658 | -0.0041751
29 | 35 | 0.38356 | 0.14752 | 3.8708e-10 | 0 | 0 | 0 | 0 | 0 | 1 | -90 | 90 | -0.019715 | -0.0049423 | 0.019717 | 0.0049429
26 | 28 | 0.24918 | 0.095837 | 2.5146e-10 | 0 | 0 | 0 | 0 | 0 | 1 | -90 | 90 | 0.013835 | 0.0034676 | -0.013835 | -0.0034675
39 | 37 | 0.27747 | 0.10672 | 2.8002e-10 | 0 | 0 | 0 | 0 | 0 | 1 | -90 | 90 | -0.0050269 | -0.0012588 | 0.005027 | 0.0012588
35 | 33 | 3.8948 | 1.498 | 3.9306e-09 | 0 | 0 | 0 | 0 | 0 | 1 | -90 | 90 | -0.021396 | -0.0053637 | 0.021416 | 0.0053708
33 | 32 | 0.75684 | 0.29109 | 7.6378e-10 | 0 | 0 | 0 | 0 | 0 | 1 | -90 | 90 | -0.024167 | -0.0060603 | 0.024172 | 0.006062
38 | 37 | 0.77686 | 0.29879 | 7.8399e-10 | 0 | 0 | 0 | 0 | 0 | 1 | -90 | 90 | 0.0054901 | 0.0013748 | -0.0054899 | -0.0013748
44 | 47 | 1.0225 | 0.39328 | 1.0319e-09 | 0 | 0 | 0 | 0 | 0 | 1 | -90 | 90 | 0.019834 | 0.0049721 | -0.01983 | -0.0049705
44 | 46 | 4.537 | 1.745 | 4.5786e-09 | 0 | 0 | 0 | 0 | 0 | 1 | -90 | 90 | 0.0024964 | 0.0006252 | -0.0024961 | -0.00062553
47 | 49 | 3.0723 | 1.1816 | 3.1005e-09 | 0 | 0 | 0 | 0 | 0 | 1 | -90 | 90 | 0.019009 | 0.0047648 | -0.018997 | -0.0047605
46 | 45 | 0.57173 | 0.2199 | 5.7697e-10 | 0 | 0 | 0 | 0 | 0 | 1 | -90 | 90 | 0.0010685 | 0.00026775 | -0.0010685 | -0.0002678
49 | 50 | 0.85814 | 0.33006 | 8.6602e-10 | 0 | 0 | 0 | 0 | 0 | 1 | -90 | 90 | 0.010581 | 0.0026513 | -0.01058 | -0.002651
49 | 48 | 5.0718 | 1.9507 | 5.1184e-09 | 0 | 0 | 0 | 0 | 0 | 1 | -90 | 90 | 0.0084156 | 0.0021092 | -0.0084116 | -0.0021082
50 | 52 | 0.88501 | 0.34039 | 8.9313e-10 | 0 | 0 | 0 | 0 | 0 | 1 | -90 | 90 | 0.0079142 | 0.0019828 | -0.0079136 | -0.0019827
52 | 51 | 7.5119 | 2.8892 | 7.5809e-09 | 0 | 0 | 0 | 0 | 0 | 1 | -90 | 90 | 0.002307 | 0.00057751 | -0.0023066 | -0.00057808