## bus_data
BUS_I | BUS_TYPE | Pd | Qd | Gs | Bs | area | Vm | Va | baseKV | zone | Vmax | Vmin
1 | 1 | 0.00086827 | 0.00021761 | 0 | 0 | 1 | 0.99013 | -0.069029 | 0.4 | 1 | 1.1 | 0.9
2 | 1 | 0.00096255 | 0.00024124 | 0 | 0 | 1 | 0.99017 | -0.068714 | 0.4 | 1 | 1.1 | 0.9
3 | 1 | 0 | 0 | 0 | 0 | 1 | 0.98957 | -0.072944 | 0.4 | 1 | 1.1 | 0.9
4 | 1 | 0.0014779 | 0.00037041 | 0 | 0 | 1 | 0.99018 | -0.068674 | 0.4 | 1 | 1.1 | 0.9
5 | 1 | 0 | 0 | 0 | 0 | 1 | 0.98881 | -0.07836 | 0.4 | 1 | 1.1 | 0.9
7 | 1 | 0.0017927 | 0.00044928 | 0 | 0 | 1 | 0.99039 | -0.067147 | 0.4 | 1 | 1.1 | 0.9
14 | 1 | 0 | 0 | 0 | 0 | 1 | 0.98824 | -0.082411 | 0.4 | 1 | 1.1 | 0.9
13 | 1 | 0.0032224 | 0.0008076 | 0 | 0 | 1 | 0.98862 | -0.079709 | 0.4 | 1 | 1.1 | 0.9
6 | 1 | 0.001396 | 0.00034987 | 0 | 0 | 1 | 0.99045 | -0.066702 | 0.4 | 1 | 1.1 | 0.9
15 | 1 | 0.0037194 | 0.00093216 | 0 | 0 | 1 | 0.98769 | -0.086315 | 0.4 | 1 | 1.1 | 0.9
8 | 1 | 0 | 0 | 0 | 0 | 1 | 0.99072 | -0.064857 | 0.4 | 1 | 1.1 | 0.9
9 | 1 | 0.0019773 | 0.00049555 | 0 | 0 | 1 | 0.99034 | -0.067514 | 0.4 | 1 | 1.1 | 0.9
10 | 1 | 0.0027909 | 0.00069947 | 0 | 0 | 1 | 0.994 | -0.041821 | 0.4 | 1 | 1.1 | 0.9
11 | 1 | 0.0020028 | 0.00050194 | 0 | 0 | 1 | 0.98904 | -0.076693 | 0.4 | 1 | 1.1 | 0.9
23 | 1 | 0.0021988 | 0.00055108 | 0 | 0 | 1 | 0.99611 | -0.027067 | 0.4 | 1 | 1.1 | 0.9
12 | 1 | 0.0018378 | 0.0004606 | 0 | 0 | 1 | 0.9889 | -0.077623 | 0.4 | 1 | 1.1 | 0.9
20 | 1 | 0 | 0 | 0 | 0 | 1 | 0.99835 | -0.011447 | 0.4 | 1 | 1.1 | 0.9
25 | 1 | 0 | 0 | 0 | 0 | 1 | 0.98782 | -0.085259 | 0.4 | 1 | 1.1 | 0.9
26 | 1 | 0 | 0 | 0 | 0 | 1 | 0.98752 | -0.087403 | 0.4 | 1 | 1.1 | 0.9
27 | 1 | 0.0015283 | 0.00038302 | 0 | 0 | 1 | 0.98722 | -0.08955 | 0.4 | 1 | 1.1 | 0.9
16 | 1 | 0.00088517 | 0.00022185 | 0 | 0 | 1 | 0.98769 | -0.086323 | 0.4 | 1 | 1.1 | 0.9
17 | 1 | 0.0016725 | 0.00041918 | 0 | 0 | 1 | 0.98765 | -0.086606 | 0.4 | 1 | 1.1 | 0.9
18 | 1 | 0.003018 | 0.00075638 | 0 | 0 | 1 | 0.99829 | -0.011868 | 0.4 | 1 | 1.1 | 0.9
19 | 1 | 0.0015794 | 0.00039584 | 0 | 0 | 1 | 0.99813 | -0.01301 | 0.4 | 1 | 1.1 | 0.9
21 | 1 | 0 | 0 | 0 | 0 | 1 | 0.998 | -0.013936 | 0.4 | 1 | 1.1 | 0.9
22 | 3 | 0.0021508 | 0.00053903 | 0 | 0 | 1 | 1 | 0 | 0.4 | 1 | 1.1 | 0.9
24 | 1 | 0.0024696 | 0.00061894 | 0 | 0 | 1 | 0.9979 | -0.0146 | 0.4 | 1 | 1.1 | 0.9
28 | 1 | 0.0074736 | 0.0018731 | 0 | 0 | 1 | 0.98701 | -0.091047 | 0.4 | 1 | 1.1 | 0.9
30 | 1 | 0.00067375 | 0.00016886 | 0 | 0 | 1 | 0.9868 | -0.092539 | 0.4 | 1 | 1.1 | 0.9
29 | 1 | 0 | 0 | 0 | 0 | 1 | 0.98633 | -0.095856 | 0.4 | 1 | 1.1 | 0.9
31 | 1 | 0.0018207 | 0.00045631 | 0 | 0 | 1 | 0.98565 | -0.10067 | 0.4 | 1 | 1.1 | 0.9
32 | 1 | 0 | 0 | 0 | 0 | 1 | 0.98522 | -0.1037 | 0.4 | 1 | 1.1 | 0.9
33 | 1 | 0 | 0 | 0 | 0 | 1 | 0.98512 | -0.10441 | 0.4 | 1 | 1.1 | 0.9
34 | 1 | 0 | 0 | 0 | 0 | 1 | 0.98495 | -0.10564 | 0.4 | 1 | 1.1 | 0.9
39 | 1 | 0.002756 | 0.00069071 | 0 | 0 | 1 | 0.98499 | -0.10539 | 0.4 | 1 | 1.1 | 0.9
36 | 1 | 0 | 0 | 0 | 0 | 1 | 0.98322 | -0.11795 | 0.4 | 1 | 1.1 | 0.9
35 | 1 | 0.0057081 | 0.0014306 | 0 | 0 | 1 | 0.98472 | -0.10725 | 0.4 | 1 | 1.1 | 0.9
38 | 1 | 0.011157 | 0.0027963 | 0 | 0 | 1 | 0.98269 | -0.12175 | 0.4 | 1 | 1.1 | 0.9
37 | 1 | 0.0019838 | 0.00049719 | 0 | 0 | 1 | 0.98295 | -0.11988 | 0.4 | 1 | 1.1 | 0.9

## generator_data
GEN_BUS | PG | QG | QMAX | QMIN | VG | MBASE | GEN_STATUS | PMAX | PMIN
22 | 0.069895 | 0.017607 | 10 | -10 | 1 | 100 | 1 | 10 | 0

## branch_data
F_BUS | T_BUS | BR_R | BR_X | BR_B | RATE_A | RATE_B | RATE_C | TAP | SHIFT | BR_STATUS | ANGMIN | ANGMAX | P_in | Q_in | P_out | Q_out
1 | 2 | 0.38792 | 0.1492 | 3.9148e-10 | 0 | 0 | 0 | 0 | 0 | 1 | -90 | 90 | -0.010388 | -0.0026025 | 0.010388 | 0.0026026
1 | 3 | 5.2464 | 2.0178 | 5.2945e-09 | 0 | 0 | 0 | 0 | 0 | 1 | -90 | 90 | 0.0095193 | 0.0023849 | -0.0095141 | -0.0023834
2 | 4 | 0.044741 | 0.017208 | 4.5151e-11 | 0 | 0 | 0 | 0 | 0 | 1 | -90 | 90 | -0.011351 | -0.0028438 | 0.011351 | 0.0028439
3 | 5 | 7.2509 | 2.7888 | 7.3174e-09 | 0 | 0 | 0 | 0 | 0 | 1 | -90 | 90 | 0.0095141 | 0.0023834 | -0.009507 | -0.0023814
4 | 7 | 1.519 | 0.58422 | 1.5329e-09 | 0 | 0 | 0 | 0 | 0 | 1 | -90 | 90 | -0.012829 | -0.0032143 | 0.012831 | 0.0032152
5 | 14 | 8.1999 | 3.1538 | 8.2752e-09 | 0 | 0 | 0 | 0 | 0 | 1 | -90 | 90 | 0.006284 | 0.0015741 | -0.0062805 | -0.0015735
5 | 13 | 5.3292 | 2.0497 | 5.3782e-09 | 0 | 0 | 0 | 0 | 0 | 1 | -90 | 90 | 0.003223 | 0.00080731 | -0.0032224 | -0.0008076
7 | 6 | 0.38885 | 0.14956 | 3.9242e-10 | 0 | 0 | 0 | 0 | 0 | 1 | -90 | 90 | -0.014624 | -0.0036644 | 0.014625 | 0.0036648
14 | 15 | 7.9022 | 3.0393 | 7.9747e-09 | 0 | 0 | 0 | 0 | 0 | 1 | -90 | 90 | 0.0062805 | 0.0015735 | -0.0062771 | -0.001573
6 | 8 | 1.4715 | 0.56595 | 1.485e-09 | 0 | 0 | 0 | 0 | 0 | 1 | -90 | 90 | -0.016021 | -0.0040146 | 0.016025 | 0.0040161
15 | 16 | 0.040188 | 0.015457 | 4.0556e-11 | 0 | 0 | 0 | 0 | 0 | 1 | -90 | 90 | 0.0025578 | 0.00064083 | -0.0025578 | -0.00064084
8 | 9 | 0.87113 | 0.33505 | 8.7912e-10 | 0 | 0 | 0 | 0 | 0 | 1 | -90 | 90 | 0.039124 | 0.009826 | -0.039109 | -0.0098205
8 | 10 | 5.3728 | 2.0665 | 5.4221e-09 | 0 | 0 | 0 | 0 | 0 | 1 | -90 | 90 | -0.055149 | -0.013842 | 0.055326 | 0.01391
9 | 11 | 3.166 | 1.2177 | 3.195e-09 | 0 | 0 | 0 | 0 | 0 | 1 | -90 | 90 | 0.037132 | 0.009325 | -0.037085 | -0.0093071
10 | 23 | 3.2926 | 1.2664 | 3.3228e-09 | 0 | 0 | 0 | 0 | 0 | 1 | -90 | 90 | -0.058116 | -0.014609 | 0.058236 | 0.014655
11 | 12 | 0.33887 | 0.13033 | 3.4198e-10 | 0 | 0 | 0 | 0 | 0 | 1 | -90 | 90 | 0.035082 | 0.0088052 | -0.035077 | -0.0088035
23 | 20 | 3.3725 | 1.2971 | 3.4035e-09 | 0 | 0 | 0 | 0 | 0 | 1 | -90 | 90 | -0.060435 | -0.015206 | 0.060567 | 0.015256
12 | 25 | 2.9313 | 1.1274 | 2.9582e-09 | 0 | 0 | 0 | 0 | 0 | 1 | -90 | 90 | 0.033239 | 0.0083429 | -0.033204 | -0.0083296
20 | 22 | 2.2195 | 0.85365 | 2.2398e-09 | 0 | 0 | 0 | 0 | 0 | 1 | -90 | 90 | -0.067636 | -0.017027 | 0.067744 | 0.017068
20 | 18 | 0.77194 | 0.2969 | 7.7902e-10 | 0 | 0 | 0 | 0 | 0 | 1 | -90 | 90 | 0.0070686 | 0.0017705 | -0.0070682 | -0.0017704
25 | 26 | 3.6423 | 1.4009 | 3.6758e-09 | 0 | 0 | 0 | 0 | 0 | 1 | -90 | 90 | 0.0074796 | 0.0018744 | -0.0074774 | -0.0018739
25 | 27 | 2.1237 | 0.8168 | 2.1432e-09 | 0 | 0 | 0 | 0 | 0 | 1 | -90 | 90 | 0.025725 | 0.0064552 | -0.025709 | -0.0064495
26 | 28 | 6.1881 | 2.3801 | 6.2449e-09 | 0 | 0 | 0 | 0 | 0 | 1 | -90 | 90 | 0.0074774 | 0.0018739 | -0.0074736 | -0.0018731
27 | 30 | 1.5714 | 0.6044 | 1.5858e-09 | 0 | 0 | 0 | 0 | 0 | 1 | -90 | 90 | 0.024181 | 0.0060665 | -0.024171 | -0.0060628
16 | 17 | 2.1505 | 0.82713 | 2.1703e-09 | 0 | 0 | 0 | 0 | 0 | 1 | -90 | 90 | 0.0016726 | 0.00041899 | -0.0016725 | -0.00041918
18 | 19 | 3.6525 | 1.4048 | 3.6861e-09 | 0 | 0 | 0 | 0 | 0 | 1 | -90 | 90 | 0.0040502 | 0.001014 | -0.0040496 | -0.0010142
19 | 21 | 4.8584 | 1.8686 | 4.9029e-09 | 0 | 0 | 0 | 0 | 0 | 1 | -90 | 90 | 0.0024702 | 0.00061831 | -0.0024698 | -0.00061868
21 | 24 | 3.4838 | 1.3399 | 3.5157e-09 | 0 | 0 | 0 | 0 | 0 | 1 | -90 | 90 | 0.0024698 | 0.00061868 | -0.0024696 | -0.00061894
30 | 29 | 1.7926 | 0.68947 | 1.8091e-09 | 0 | 0 | 0 | 0 | 0 | 1 | -90 | 90 | 0.023497 | 0.005894 | -0.023487 | -0.00589
29 | 31 | 2.5988 | 0.99955 | 2.6227e-09 | 0 | 0 | 0 | 0 | 0 | 1 | -90 | 90 | 0.023487 | 0.00589 | -0.023471 | -0.0058842
31 | 32 | 1.7727 | 0.6818 | 1.7889e-09 | 0 | 0 | 0 | 0 | 0 | 1 | -90 | 90 | 0.02165 | 0.0054279 | -0.021641 | -0.0054246
32 | 33 | 3.2447 | 1.2479 | 3.2744e-09 | 0 | 0 | 0 | 0 | 0 | 1 | -90 | 90 | 0.0027566 | 0.0006902 | -0.0027563 | -0.00069042
32 | 34 | 1.296 | 0.49845 | 1.3079e-09 | 0 | 0 | 0 | 0 | 0 | 1 | -90 | 90 | 0.018884 | 0.0047344 | -0.018879 | -0.0047326
33 | 39 | 4.4899 | 1.7269 | 4.5311e-09 | 0 | 0 | 0 | 0 | 0 | 1 | -90 | 90 | 0.0027563 | 0.00069042 | -0.002756 | -0.00069071
34 | 36 | 11.8001 | 4.5385 | 1.1908e-08 | 0 | 0 | 0 | 0 | 0 | 1 | -90 | 90 | 0.01317 | 0.0033018 | -0.013148 | -0.0032944
34 | 35 | 3.577 | 1.3758 | 3.6098e-09 | 0 | 0 | 0 | 0 | 0 | 1 | -90 | 90 | 0.0057093 | 0.0014307 | -0.005708 | -0.0014306
36 | 38 | 4.2923 | 1.6509 | 4.3317e-09 | 0 | 0 | 0 | 0 | 0 | 1 | -90 | 90 | 0.011163 | 0.0027982 | -0.011157 | -0.0027963
36 | 37 | 12.2787 | 4.7226 | 1.2391e-08 | 0 | 0 | 0 | 0 | 0 | 1 | -90 | 90 | 0.0019844 | 0.0004962 | -0.0019838 | -0.0004972