## bus_data
BUS_I | BUS_TYPE | Pd | Qd | Gs | Bs | area | Vm | Va | baseKV | zone | Vmax | Vmin
1 | 1 | 0.00071033 | 0.00017802 | 0 | 0 | 1 | 0.97743 | -0.15854 | 0.4 | 1 | 1.1 | 0.9
2 | 1 | 0 | 0 | 0 | 0 | 1 | 0.97851 | -0.15088 | 0.4 | 1 | 1.1 | 0.9
3 | 1 | 0 | 0 | 0 | 0 | 1 | 0.97729 | -0.15954 | 0.4 | 1 | 1.1 | 0.9
4 | 1 | 0.00076473 | 0.00019166 | 0 | 0 | 1 | 0.97845 | -0.15128 | 0.4 | 1 | 1.1 | 0.9
5 | 1 | 0 | 0 | 0 | 0 | 1 | 0.979 | -0.14734 | 0.4 | 1 | 1.1 | 0.9
33 | 1 | 0.0011141 | 0.00027921 | 0 | 0 | 1 | 0.97496 | -0.17628 | 0.4 | 1 | 1.1 | 0.9
34 | 1 | 0.0017719 | 0.00044407 | 0 | 0 | 1 | 0.97456 | -0.1792 | 0.4 | 1 | 1.1 | 0.9
38 | 1 | 0.00065707 | 0.00016468 | 0 | 0 | 1 | 0.97765 | -0.15704 | 0.4 | 1 | 1.1 | 0.9
36 | 1 | 0.00047776 | 0.00011974 | 0 | 0 | 1 | 0.97983 | -0.14141 | 0.4 | 1 | 1.1 | 0.9
45 | 1 | 0 | 0 | 0 | 0 | 1 | 0.97707 | -0.16126 | 0.4 | 1 | 1.1 | 0.9
37 | 1 | 0 | 0 | 0 | 0 | 1 | 0.98041 | -0.1373 | 0.4 | 1 | 1.1 | 0.9
7 | 1 | 0.0024243 | 0.00060758 | 0 | 0 | 1 | 0.97208 | -0.19707 | 0.4 | 1 | 1.1 | 0.9
25 | 1 | 0.0042865 | 0.0010743 | 0 | 0 | 1 | 0.97099 | -0.20489 | 0.4 | 1 | 1.1 | 0.9
70 | 1 | 0.001763 | 0.00044185 | 0 | 0 | 1 | 0.97342 | -0.18739 | 0.4 | 1 | 1.1 | 0.9
35 | 1 | 0.0014692 | 0.00036822 | 0 | 0 | 1 | 0.97372 | -0.18521 | 0.4 | 1 | 1.1 | 0.9
68 | 1 | 0.0013086 | 0.00032797 | 0 | 0 | 1 | 0.97341 | -0.18748 | 0.4 | 1 | 1.1 | 0.9
8 | 1 | 0.00038145 | 9.56e-05 | 0 | 0 | 1 | 0.9763 | -0.16684 | 0.4 | 1 | 1.1 | 0.9
59 | 1 | 0.00035011 | 8.7745e-05 | 0 | 0 | 1 | 0.97643 | -0.16593 | 0.4 | 1 | 1.1 | 0.9
60 | 1 | 0.00036337 | 9.107e-05 | 0 | 0 | 1 | 0.97641 | -0.16606 | 0.4 | 1 | 1.1 | 0.9
44 | 1 | 0.00061814 | 0.00015492 | 0 | 0 | 1 | 0.9767 | -0.1639 | 0.4 | 1 | 1.1 | 0.9
43 | 1 | 0.00045359 | 0.00011368 | 0 | 0 | 1 | 0.97698 | -0.16186 | 0.4 | 1 | 1.1 | 0.9
31 | 1 | 0.001221 | 0.00030602 | 0 | 0 | 1 | 0.971 | -0.20494 | 0.4 | 1 | 1.1 | 0.9
30 | 1 | 0.0011604 | 0.00029082 | 0 | 0 | 1 | 0.97123 | -0.20328 | 0.4 | 1 | 1.1 | 0.9
9 | 1 | 0.0018981 | 0.00047571 | 0 | 0 | 1 | 0.97679 | -0.16359 | 0.4 | 1 | 1.1 | 0.9
11 | 1 | 0.00058799 | 0.00014737 | 0 | 0 | 1 | 0.97747 | -0.15865 | 0.4 | 1 | 1.1 | 0.9
12 | 1 | 0 | 0 | 0 | 0 | 1 | 0.97767 | -0.15724 | 0.4 | 1 | 1.1 | 0.9
13 | 1 | 0.0024765 | 0.00062066 | 0 | 0 | 1 | 0.9776 | -0.1577 | 0.4 | 1 | 1.1 | 0.9
14 | 1 | 0.00082329 | 0.00020634 | 0 | 0 | 1 | 0.97825 | -0.15305 | 0.4 | 1 | 1.1 | 0.9
15 | 1 | 0.0035429 | 0.00088793 | 0 | 0 | 1 | 0.97841 | -0.15189 | 0.4 | 1 | 1.1 | 0.9
16 | 1 | 0.0006512 | 0.00016321 | 0 | 0 | 1 | 0.97878 | -0.14922 | 0.4 | 1 | 1.1 | 0.9
17 | 1 | 0.0011009 | 0.00027592 | 0 | 0 | 1 | 0.97911 | -0.14687 | 0.4 | 1 | 1.1 | 0.9
106 | 1 | 0.00074795 | 0.00018745 | 0 | 0 | 1 | 0.97952 | -0.1439 | 0.4 | 1 | 1.1 | 0.9
86 | 1 | 0 | 0 | 0 | 0 | 1 | 0.97996 | -0.14077 | 0.4 | 1 | 1.1 | 0.9
18 | 1 | 0.0020759 | 0.00052027 | 0 | 0 | 1 | 0.98742 | -0.087629 | 0.4 | 1 | 1.1 | 0.9
19 | 1 | 0.0033609 | 0.00084232 | 0 | 0 | 1 | 0.98744 | -0.087492 | 0.4 | 1 | 1.1 | 0.9
21 | 1 | 0.00059137 | 0.00014821 | 0 | 0 | 1 | 0.98469 | -0.10691 | 0.4 | 1 | 1.1 | 0.9
109 | 1 | 0 | 0 | 0 | 0 | 1 | 0.99205 | -0.055164 | 0.4 | 1 | 1.1 | 0.9
99 | 1 | 0 | 0 | 0 | 0 | 1 | 0.99264 | -0.051031 | 0.4 | 1 | 1.1 | 0.9
107 | 1 | 0.0025771 | 0.00064589 | 0 | 0 | 1 | 0.99158 | -0.058459 | 0.4 | 1 | 1.1 | 0.9
58 | 1 | 0.00057444 | 0.00014397 | 0 | 0 | 1 | 0.98404 | -0.1115 | 0.4 | 1 | 1.1 | 0.9
40 | 1 | 0.00066708 | 0.00016719 | 0 | 0 | 1 | 0.98401 | -0.11169 | 0.4 | 1 | 1.1 | 0.9
98 | 1 | 0.0022418 | 0.00056184 | 0 | 0 | 1 | 0.99468 | -0.036807 | 0.4 | 1 | 1.1 | 0.9
22 | 1 | 0.001813 | 0.00045438 | 0 | 0 | 1 | 0.97239 | -0.19482 | 0.4 | 1 | 1.1 | 0.9
24 | 1 | 0 | 0 | 0 | 0 | 1 | 0.9729 | -0.19111 | 0.4 | 1 | 1.1 | 0.9
61 | 1 | 0.00049565 | 0.00012422 | 0 | 0 | 1 | 0.9728 | -0.19186 | 0.4 | 1 | 1.1 | 0.9
62 | 1 | 0.00088089 | 0.00022077 | 0 | 0 | 1 | 0.97301 | -0.19035 | 0.4 | 1 | 1.1 | 0.9
23 | 1 | 0.0012234 | 0.00030661 | 0 | 0 | 1 | 0.97282 | -0.19171 | 0.4 | 1 | 1.1 | 0.9
63 | 1 | 0.00072118 | 0.00018074 | 0 | 0 | 1 | 0.97278 | -0.192 | 0.4 | 1 | 1.1 | 0.9
69 | 1 | 0.00088144 | 0.00022091 | 0 | 0 | 1 | 0.97316 | -0.18926 | 0.4 | 1 | 1.1 | 0.9
26 | 1 | 0.017223 | 0.0043164 | 0 | 0 | 1 | 0.98027 | -0.13852 | 0.4 | 1 | 1.1 | 0.9
27 | 1 | 0.0035096 | 0.00087958 | 0 | 0 | 1 | 0.98227 | -0.12428 | 0.4 | 1 | 1.1 | 0.9
112 | 1 | 0.0057931 | 0.0014519 | 0 | 0 | 1 | 0.97763 | -0.1574 | 0.4 | 1 | 1.1 | 0.9
71 | 1 | 0.0029392 | 0.00073663 | 0 | 0 | 1 | 0.98272 | -0.12105 | 0.4 | 1 | 1.1 | 0.9
72 | 1 | 0.0052751 | 0.0013221 | 0 | 0 | 1 | 0.98358 | -0.11497 | 0.4 | 1 | 1.1 | 0.9
28 | 1 | 0.0008753 | 0.00021937 | 0 | 0 | 1 | 0.97176 | -0.1994 | 0.4 | 1 | 1.1 | 0.9
29 | 1 | 0.00091805 | 0.00023009 | 0 | 0 | 1 | 0.97202 | -0.19751 | 0.4 | 1 | 1.1 | 0.9
32 | 1 | 0.00078444 | 0.0001966 | 0 | 0 | 1 | 0.97213 | -0.19673 | 0.4 | 1 | 1.1 | 0.9
65 | 1 | 0.0017683 | 0.00044319 | 0 | 0 | 1 | 0.97232 | -0.19534 | 0.4 | 1 | 1.1 | 0.9
66 | 1 | 0.0010053 | 0.00025195 | 0 | 0 | 1 | 0.9725 | -0.19404 | 0.4 | 1 | 1.1 | 0.9
39 | 1 | 0.00037649 | 9.4356e-05 | 0 | 0 | 1 | 0.98037 | -0.13755 | 0.4 | 1 | 1.1 | 0.9
41 | 1 | 0.00079688 | 0.00019972 | 0 | 0 | 1 | 0.97956 | -0.14336 | 0.4 | 1 | 1.1 | 0.9
42 | 1 | 0.00045585 | 0.00011425 | 0 | 0 | 1 | 0.97952 | -0.14366 | 0.4 | 1 | 1.1 | 0.9
111 | 1 | 0.0041176 | 0.001032 | 0 | 0 | 1 | 0.97947 | -0.14399 | 0.4 | 1 | 1.1 | 0.9
46 | 1 | 0.00037513 | 9.4016e-05 | 0 | 0 | 1 | 0.9764 | -0.16607 | 0.4 | 1 | 1.1 | 0.9
47 | 1 | 0.00054607 | 0.00013686 | 0 | 0 | 1 | 0.97622 | -0.16733 | 0.4 | 1 | 1.1 | 0.9
48 | 1 | 0.00038002 | 9.5243e-05 | 0 | 0 | 1 | 0.97597 | -0.16912 | 0.4 | 1 | 1.1 | 0.9
49 | 1 | 0.00050252 | 0.00012594 | 0 | 0 | 1 | 0.97592 | -0.16949 | 0.4 | 1 | 1.1 | 0.9
50 | 1 | 0.00044412 | 0.00011131 | 0 | 0 | 1 | 0.97577 | -0.17058 | 0.4 | 1 | 1.1 | 0.9
51 | 1 | 0.00042277 | 0.00010596 | 0 | 0 | 1 | 0.97566 | -0.17136 | 0.4 | 1 | 1.1 | 0.9
52 | 1 | 0.00046372 | 0.00011622 | 0 | 0 | 1 | 0.9756 | -0.17181 | 0.4 | 1 | 1.1 | 0.9
53 | 1 | 0.00048136 | 0.00012064 | 0 | 0 | 1 | 0.97544 | -0.17299 | 0.4 | 1 | 1.1 | 0.9
54 | 1 | 0.00047659 | 0.00011945 | 0 | 0 | 1 | 0.97533 | -0.17375 | 0.4 | 1 | 1.1 | 0.9
56 | 1 | 0.00045445 | 0.0001139 | 0 | 0 | 1 | 0.97529 | -0.17403 | 0.4 | 1 | 1.1 | 0.9
55 | 1 | 0.00048304 | 0.00012106 | 0 | 0 | 1 | 0.97522 | -0.17451 | 0.4 | 1 | 1.1 | 0.9
57 | 1 | 0.0020464 | 0.00051288 | 0 | 0 | 1 | 0.97522 | -0.17453 | 0.4 | 1 | 1.1 | 0.9
64 | 1 | 0.00079008 | 0.00019801 | 0 | 0 | 1 | 0.97271 | -0.19254 | 0.4 | 1 | 1.1 | 0.9
67 | 1 | 0.0011692 | 0.00029304 | 0 | 0 | 1 | 0.97322 | -0.18883 | 0.4 | 1 | 1.1 | 0.9
73 | 1 | 0.002783 | 0.00069749 | 0 | 0 | 1 | 0.98543 | -0.10182 | 0.4 | 1 | 1.1 | 0.9
74 | 1 | 0.0023268 | 0.00058314 | 0 | 0 | 1 | 0.98562 | -0.10049 | 0.4 | 1 | 1.1 | 0.9
75 | 1 | 0.0014431 | 0.00036168 | 0 | 0 | 1 | 0.98592 | -0.09835 | 0.4 | 1 | 1.1 | 0.9
76 | 1 | 0.0034519 | 0.00086512 | 0 | 0 | 1 | 0.98717 | -0.089485 | 0.4 | 1 | 1.1 | 0.9
77 | 1 | 0 | 0 | 0 | 0 | 1 | 0.98784 | -0.084814 | 0.4 | 1 | 1.1 | 0.9
83 | 1 | 0.0012317 | 0.00030868 | 0 | 0 | 1 | 0.98779 | -0.085133 | 0.4 | 1 | 1.1 | 0.9
84 | 1 | 0.0014722 | 0.00036898 | 0 | 0 | 1 | 0.98601 | -0.097724 | 0.4 | 1 | 1.1 | 0.9
82 | 1 | 0.0019339 | 0.00048468 | 0 | 0 | 1 | 0.9894 | -0.073831 | 0.4 | 1 | 1.1 | 0.9
87 | 1 | 0.0014114 | 0.00035373 | 0 | 0 | 1 | 0.98574 | -0.099623 | 0.4 | 1 | 1.1 | 0.9
80 | 1 | 0.006344 | 0.0015899 | 0 | 0 | 1 | 0.99122 | -0.060991 | 0.4 | 1 | 1.1 | 0.9
78 | 1 | 0.0014283 | 0.00035796 | 0 | 0 | 1 | 0.99143 | -0.059554 | 0.4 | 1 | 1.1 | 0.9
79 | 1 | 0.0014652 | 0.00036721 | 0 | 0 | 1 | 0.99799 | -0.013891 | 0.4 | 1 | 1.1 | 0.9
81 | 3 | 0.0010005 | 0.00025074 | 0 | 0 | 1 | 1 | 0 | 0.4 | 1 | 1.1 | 0.9
90 | 1 | 0.00096427 | 0.00024167 | 0 | 0 | 1 | 0.99955 | -0.0031213 | 0.4 | 1 | 1.1 | 0.9
91 | 1 | 0.0011349 | 0.00028444 | 0 | 0 | 1 | 0.99907 | -0.006386 | 0.4 | 1 | 1.1 | 0.9
85 | 1 | 0.00077339 | 0.00019383 | 0 | 0 | 1 | 0.97995 | -0.14088 | 0.4 | 1 | 1.1 | 0.9
88 | 1 | 0.00091129 | 0.00022839 | 0 | 0 | 1 | 0.98479 | -0.10635 | 0.4 | 1 | 1.1 | 0.9
104 | 1 | 0 | 0 | 0 | 0 | 1 | 0.98094 | -0.13378 | 0.4 | 1 | 1.1 | 0.9
105 | 1 | 0.0030552 | 0.00076572 | 0 | 0 | 1 | 0.9809 | -0.13409 | 0.4 | 1 | 1.1 | 0.9
103 | 1 | 0.0027877 | 0.00069866 | 0 | 0 | 1 | 0.98097 | -0.13352 | 0.4 | 1 | 1.1 | 0.9
89 | 1 | 0.00096823 | 0.00024266 | 0 | 0 | 1 | 0.98435 | -0.10948 | 0.4 | 1 | 1.1 | 0.9
95 | 1 | 0.00090622 | 0.00022712 | 0 | 0 | 1 | 0.98372 | -0.11396 | 0.4 | 1 | 1.1 | 0.9
96 | 1 | 0.0010842 | 0.00027172 | 0 | 0 | 1 | 0.98322 | -0.11752 | 0.4 | 1 | 1.1 | 0.9
92 | 1 | 0.0024776 | 0.00062094 | 0 | 0 | 1 | 0.99835 | -0.011366 | 0.4 | 1 | 1.1 | 0.9
93 | 1 | 0.0024137 | 0.00060494 | 0 | 0 | 1 | 0.99707 | -0.020257 | 0.4 | 1 | 1.1 | 0.9
94 | 1 | 0.0013991 | 0.00035065 | 0 | 0 | 1 | 0.99705 | -0.020377 | 0.4 | 1 | 1.1 | 0.9
97 | 1 | 0.0012774 | 0.00032015 | 0 | 0 | 1 | 0.98235 | -0.1237 | 0.4 | 1 | 1.1 | 0.9
100 | 1 | 0.0032216 | 0.0008074 | 0 | 0 | 1 | 0.98229 | -0.12415 | 0.4 | 1 | 1.1 | 0.9
101 | 1 | 0.0023617 | 0.00059189 | 0 | 0 | 1 | 0.98156 | -0.12934 | 0.4 | 1 | 1.1 | 0.9
102 | 1 | 0.0034017 | 0.00085256 | 0 | 0 | 1 | 0.98146 | -0.13002 | 0.4 | 1 | 1.1 | 0.9
108 | 1 | 0.0025966 | 0.00065077 | 0 | 0 | 1 | 0.99157 | -0.058528 | 0.4 | 1 | 1.1 | 0.9

## generator_data
GEN_BUS | PG | QG | QMAX | QMIN | VG | MBASE | GEN_STATUS | PMAX | PMIN
81 | 0.16707 | 0.042209 | 10 | -10 | 1 | 100 | 1 | 10 | 0

## branch_data
F_BUS | T_BUS | BR_R | BR_X | BR_B | RATE_A | RATE_B | RATE_C | TAP | SHIFT | BR_STATUS | ANGMIN | ANGMAX | P_in | Q_in | P_out | Q_out
1 | 2 | 3.11 | 1.1961 | 9.4155e-09 | 0 | 0 | 0 | 0 | 0 | 1 | -90 | 90 | -0.030701 | -0.007697 | 0.030733 | 0.0077087
1 | 3 | 0.41554 | 0.15982 | 1.2581e-09 | 0 | 0 | 0 | 0 | 0 | 1 | -90 | 90 | 0.02999 | 0.007519 | -0.029986 | -0.0075176
2 | 4 | 6.5263 | 2.5101 | 6.5862e-09 | 0 | 0 | 0 | 0 | 0 | 1 | -90 | 90 | 0.00076477 | 0.00019105 | -0.00076472 | -0.00019166
2 | 5 | 1.4042 | 0.54008 | 4.2513e-09 | 0 | 0 | 0 | 0 | 0 | 1 | -90 | 90 | -0.031498 | -0.0078997 | 0.031514 | 0.0079053
3 | 33 | 6.9339 | 2.6669 | 2.0993e-08 | 0 | 0 | 0 | 0 | 0 | 1 | -90 | 90 | 0.029986 | 0.0075176 | -0.029917 | -0.0074929
5 | 38 | 12.1286 | 4.6649 | 1.224e-08 | 0 | 0 | 0 | 0 | 0 | 1 | -90 | 90 | 0.00993 | 0.0024828 | -0.0099167 | -0.0024789
5 | 36 | 1.7879 | 0.68765 | 5.4129e-09 | 0 | 0 | 0 | 0 | 0 | 1 | -90 | 90 | -0.041444 | -0.010388 | 0.041478 | 0.010401
33 | 34 | 1.2547 | 0.48257 | 3.7986e-09 | 0 | 0 | 0 | 0 | 0 | 1 | -90 | 90 | 0.028803 | 0.0072137 | -0.028791 | -0.0072096
34 | 35 | 2.745 | 1.0558 | 8.3106e-09 | 0 | 0 | 0 | 0 | 0 | 1 | -90 | 90 | 0.027019 | 0.0067655 | -0.026997 | -0.0067577
38 | 45 | 5.642 | 2.17 | 5.6938e-09 | 0 | 0 | 0 | 0 | 0 | 1 | -90 | 90 | 0.0092597 | 0.0023142 | -0.0092543 | -0.0023127
36 | 37 | 1.2269 | 0.47187 | 3.7144e-09 | 0 | 0 | 0 | 0 | 0 | 1 | -90 | 90 | -0.041955 | -0.01052 | 0.041979 | 0.010529
45 | 43 | 0.80214 | 0.30852 | 8.095e-10 | 0 | 0 | 0 | 0 | 0 | 1 | -90 | 90 | 0.0092543 | 0.0023127 | -0.0092535 | -0.0023125
37 | 39 | 0.548 | 0.21077 | 5.5303e-10 | 0 | 0 | 0 | 0 | 0 | 1 | -90 | 90 | 0.0057517 | 0.0014406 | -0.0057515 | -0.0014406
37 | 40 | 6.7503 | 2.5963 | 2.0437e-08 | 0 | 0 | 0 | 0 | 0 | 1 | -90 | 90 | -0.047731 | -0.01197 | 0.047901 | 0.012033
7 | 25 | 22.3898 | 8.6115 | 2.2595e-08 | 0 | 0 | 0 | 0 | 0 | 1 | -90 | 90 | 0.004291 | 0.0010739 | -0.0042863 | -0.0010743
7 | 70 | 17.7361 | 6.8216 | 1.7899e-08 | 0 | 0 | 0 | 0 | 0 | 1 | -90 | 90 | -0.0067152 | -0.0016815 | 0.0067242 | 0.0016833
70 | 35 | 1.0477 | 0.40295 | 3.1718e-09 | 0 | 0 | 0 | 0 | 0 | 1 | -90 | 90 | -0.02552 | -0.0063868 | 0.025528 | 0.0063895
70 | 68 | 0.070524 | 0.027125 | 2.1351e-10 | 0 | 0 | 0 | 0 | 0 | 1 | -90 | 90 | 0.017033 | 0.0042617 | -0.017033 | -0.0042616
68 | 67 | 1.0514 | 0.40438 | 3.1831e-09 | 0 | 0 | 0 | 0 | 0 | 1 | -90 | 90 | 0.015724 | 0.0039337 | -0.015721 | -0.0039328
8 | 59 | 28.8411 | 11.0927 | 2.9106e-08 | 0 | 0 | 0 | 0 | 0 | 1 | -90 | 90 | -0.00038144 | -9.56e-05 | 0.00038149 | 9.2844e-05
59 | 60 | 4.484 | 1.7246 | 4.5251e-09 | 0 | 0 | 0 | 0 | 0 | 1 | -90 | 90 | 0.00036338 | 9.0642e-05 | -0.00036337 | -9.1071e-05
59 | 44 | 22.3911 | 8.612 | 2.2597e-08 | 0 | 0 | 0 | 0 | 0 | 1 | -90 | 90 | -0.001095 | -0.00027123 | 0.0010953 | 0.00026919
44 | 46 | 3.7916 | 1.4583 | 3.8264e-09 | 0 | 0 | 0 | 0 | 0 | 1 | -90 | 90 | 0.0070841 | 0.001774 | -0.007082 | -0.0017736
44 | 43 | 2.8677 | 1.103 | 2.894e-09 | 0 | 0 | 0 | 0 | 0 | 1 | -90 | 90 | -0.0087975 | -0.0021981 | 0.0088 | 0.0021988
31 | 30 | 16.6233 | 6.3936 | 1.6776e-08 | 0 | 0 | 0 | 0 | 0 | 1 | -90 | 90 | -0.001221 | -0.00030602 | 0.0012213 | 0.00030455
30 | 28 | 19.848 | 7.6339 | 2.003e-08 | 0 | 0 | 0 | 0 | 0 | 1 | -90 | 90 | -0.0023817 | -0.00059537 | 0.0023829 | 0.00059397
9 | 11 | 32.1887 | 12.3803 | 3.2484e-08 | 0 | 0 | 0 | 0 | 0 | 1 | -90 | 90 | -0.0018981 | -0.00047571 | 0.0018994 | 0.00047311
11 | 12 | 6.9788 | 2.6842 | 7.0428e-09 | 0 | 0 | 0 | 0 | 0 | 1 | -90 | 90 | -0.0024874 | -0.00062047 | 0.0024878 | 0.00061999
12 | 13 | 2.3159 | 0.89074 | 2.3372e-09 | 0 | 0 | 0 | 0 | 0 | 1 | -90 | 90 | 0.0024766 | 0.0006205 | -0.0024765 | -0.00062067
12 | 14 | 10.4439 | 4.0169 | 1.054e-08 | 0 | 0 | 0 | 0 | 0 | 1 | -90 | 90 | -0.0049645 | -0.0012405 | 0.0049673 | 0.0012406
14 | 15 | 2.4785 | 0.95328 | 2.5013e-09 | 0 | 0 | 0 | 0 | 0 | 1 | -90 | 90 | -0.0057906 | -0.0014469 | 0.0057915 | 0.001447
15 | 16 | 3.563 | 1.3704 | 3.5957e-09 | 0 | 0 | 0 | 0 | 0 | 1 | -90 | 90 | -0.0093344 | -0.002335 | 0.0093378 | 0.0023359
16 | 17 | 2.9173 | 1.122 | 2.9441e-09 | 0 | 0 | 0 | 0 | 0 | 1 | -90 | 90 | -0.009989 | -0.0024992 | 0.0099923 | 0.0025001
17 | 106 | 3.3379 | 1.2838 | 3.3686e-09 | 0 | 0 | 0 | 0 | 0 | 1 | -90 | 90 | -0.011093 | -0.002776 | 0.011098 | 0.0027775
106 | 86 | 3.2906 | 1.2656 | 3.3208e-09 | 0 | 0 | 0 | 0 | 0 | 1 | -90 | 90 | -0.011846 | -0.0029649 | 0.011851 | 0.0029666
86 | 104 | 6.9257 | 2.6637 | 6.9893e-09 | 0 | 0 | 0 | 0 | 0 | 1 | -90 | 90 | -0.012624 | -0.0031602 | 0.012636 | 0.0031642
86 | 85 | 1.7529 | 0.6742 | 1.769e-09 | 0 | 0 | 0 | 0 | 0 | 1 | -90 | 90 | 0.00077339 | 0.00019366 | -0.00077338 | -0.00019383
18 | 19 | 0.83951 | 0.32289 | 8.4722e-10 | 0 | 0 | 0 | 0 | 0 | 1 | -90 | 90 | -0.0020759 | -0.00052027 | 0.0020759 | 0.0005202
19 | 21 | 4.9638 | 1.9091 | 1.5028e-08 | 0 | 0 | 0 | 0 | 0 | 1 | -90 | 90 | 0.049901 | 0.012555 | -0.049767 | -0.012505
19 | 109 | 7.5021 | 2.8854 | 2.2713e-08 | 0 | 0 | 0 | 0 | 0 | 1 | -90 | 90 | -0.055338 | -0.013918 | 0.055589 | 0.014012
21 | 58 | 1.1838 | 0.45532 | 3.584e-09 | 0 | 0 | 0 | 0 | 0 | 1 | -90 | 90 | 0.049175 | 0.012357 | -0.049144 | -0.012345
109 | 99 | 0.8811 | 0.33888 | 2.6675e-09 | 0 | 0 | 0 | 0 | 0 | 1 | -90 | 90 | -0.060765 | -0.015308 | 0.0608 | 0.015322
109 | 107 | 8.1558 | 3.1369 | 8.2307e-09 | 0 | 0 | 0 | 0 | 0 | 1 | -90 | 90 | 0.0051761 | 0.0012967 | -0.0051737 | -0.0012966
99 | 98 | 3.0398 | 1.1692 | 9.2031e-09 | 0 | 0 | 0 | 0 | 0 | 1 | -90 | 90 | -0.0608 | -0.015322 | 0.060921 | 0.015367
107 | 108 | 0.33693 | 0.12959 | 3.4002e-10 | 0 | 0 | 0 | 0 | 0 | 1 | -90 | 90 | 0.0025966 | 0.00065074 | -0.0025966 | -0.00065077
58 | 40 | 0.050376 | 0.019375 | 1.5251e-10 | 0 | 0 | 0 | 0 | 0 | 1 | -90 | 90 | 0.048569 | 0.012201 | -0.048568 | -0.0122
98 | 94 | 3.3998 | 1.3076 | 1.0293e-08 | 0 | 0 | 0 | 0 | 0 | 1 | -90 | 90 | -0.063163 | -0.015929 | 0.063309 | 0.015984
22 | 24 | 25.0904 | 9.6502 | 2.5321e-08 | 0 | 0 | 0 | 0 | 0 | 1 | -90 | 90 | -0.001813 | -0.00045438 | 0.0018139 | 0.00045234
24 | 61 | 0.94931 | 0.36512 | 2.8741e-09 | 0 | 0 | 0 | 0 | 0 | 1 | -90 | 90 | 0.009748 | 0.0024386 | -0.009747 | -0.0024385
24 | 62 | 0.73062 | 0.28101 | 2.212e-09 | 0 | 0 | 0 | 0 | 0 | 1 | -90 | 90 | -0.012785 | -0.0031971 | 0.012787 | 0.0031974
24 | 23 | 6.028 | 2.3185 | 6.0833e-09 | 0 | 0 | 0 | 0 | 0 | 1 | -90 | 90 | 0.0012235 | 0.00030608 | -0.0012234 | -0.00030661
61 | 63 | 0.18377 | 0.070682 | 5.5638e-10 | 0 | 0 | 0 | 0 | 0 | 1 | -90 | 90 | 0.0092513 | 0.0023143 | -0.0092511 | -0.0023143
62 | 69 | 0.98111 | 0.37735 | 2.9703e-09 | 0 | 0 | 0 | 0 | 0 | 1 | -90 | 90 | -0.013668 | -0.0034181 | 0.01367 | 0.0034187
63 | 64 | 0.77388 | 0.29765 | 1.562e-09 | 0 | 0 | 0 | 0 | 0 | 1 | -90 | 90 | 0.00853 | 0.0021335 | -0.0085293 | -0.0021335
69 | 67 | 0.36195 | 0.13921 | 1.0958e-09 | 0 | 0 | 0 | 0 | 0 | 1 | -90 | 90 | -0.014551 | -0.0036396 | 0.014552 | 0.0036398
26 | 27 | 7.7504 | 2.9809 | 7.8215e-09 | 0 | 0 | 0 | 0 | 0 | 1 | -90 | 90 | -0.023031 | -0.0057702 | 0.023076 | 0.0057869
26 | 112 | 40.5713 | 15.6043 | 4.0944e-08 | 0 | 0 | 0 | 0 | 0 | 1 | -90 | 90 | 0.0058082 | 0.0014538 | -0.0057931 | -0.0014519
27 | 71 | 1.5316 | 0.58908 | 1.5457e-09 | 0 | 0 | 0 | 0 | 0 | 1 | -90 | 90 | -0.026586 | -0.0066665 | 0.026598 | 0.0066709
71 | 72 | 2.5941 | 0.99772 | 2.6179e-09 | 0 | 0 | 0 | 0 | 0 | 1 | -90 | 90 | -0.029537 | -0.0074076 | 0.029562 | 0.0074169
72 | 73 | 4.7719 | 1.8354 | 4.8157e-09 | 0 | 0 | 0 | 0 | 0 | 1 | -90 | 90 | -0.034837 | -0.008739 | 0.0349 | 0.008763
28 | 29 | 7.0796 | 2.7229 | 7.1446e-09 | 0 | 0 | 0 | 0 | 0 | 1 | -90 | 90 | -0.0032582 | -0.00081334 | 0.003259 | 0.00081299
29 | 32 | 2.2896 | 0.8806 | 2.3106e-09 | 0 | 0 | 0 | 0 | 0 | 1 | -90 | 90 | -0.0041771 | -0.0010431 | 0.0041775 | 0.001043
32 | 65 | 3.4427 | 1.3241 | 3.4743e-09 | 0 | 0 | 0 | 0 | 0 | 1 | -90 | 90 | -0.004962 | -0.0012396 | 0.0049629 | 0.0012397
65 | 66 | 2.3632 | 0.90891 | 2.3848e-09 | 0 | 0 | 0 | 0 | 0 | 1 | -90 | 90 | -0.0067312 | -0.0016829 | 0.0067324 | 0.0016831
66 | 64 | 2.3795 | 0.91518 | 2.4013e-09 | 0 | 0 | 0 | 0 | 0 | 1 | -90 | 90 | -0.0077377 | -0.0019351 | 0.0077393 | 0.0019354
39 | 41 | 13.4989 | 5.1919 | 1.3623e-08 | 0 | 0 | 0 | 0 | 0 | 1 | -90 | 90 | 0.005375 | 0.0013463 | -0.0053707 | -0.0013459
41 | 42 | 0.82806 | 0.31848 | 8.3566e-10 | 0 | 0 | 0 | 0 | 0 | 1 | -90 | 90 | 0.0045738 | 0.0011462 | -0.0045736 | -0.0011462
42 | 111 | 1.0174 | 0.39132 | 1.0268e-09 | 0 | 0 | 0 | 0 | 0 | 1 | -90 | 90 | 0.0041178 | 0.001032 | -0.0041176 | -0.001032
46 | 47 | 2.3281 | 0.89543 | 2.3495e-09 | 0 | 0 | 0 | 0 | 0 | 1 | -90 | 90 | 0.0067069 | 0.0016795 | -0.0067057 | -0.0016793
47 | 48 | 3.6155 | 1.3906 | 3.6487e-09 | 0 | 0 | 0 | 0 | 0 | 1 | -90 | 90 | 0.0061596 | 0.0015425 | -0.0061581 | -0.0015422
48 | 49 | 0.7963 | 0.30627 | 8.036e-10 | 0 | 0 | 0 | 0 | 0 | 1 | -90 | 90 | 0.0057781 | 0.001447 | -0.0057778 | -0.0014469
49 | 50 | 2.5484 | 0.98014 | 2.5717e-09 | 0 | 0 | 0 | 0 | 0 | 1 | -90 | 90 | 0.0052753 | 0.001321 | -0.0052745 | -0.0013209
50 | 51 | 1.9912 | 0.76583 | 2.0094e-09 | 0 | 0 | 0 | 0 | 0 | 1 | -90 | 90 | 0.0048304 | 0.0012096 | -0.0048298 | -0.0012096
51 | 52 | 1.2848 | 0.49417 | 1.2966e-09 | 0 | 0 | 0 | 0 | 0 | 1 | -90 | 90 | 0.0044071 | 0.0011037 | -0.0044068 | -0.0011037
52 | 53 | 3.6781 | 1.4147 | 3.7118e-09 | 0 | 0 | 0 | 0 | 0 | 1 | -90 | 90 | 0.0039431 | 0.00098746 | -0.0039424 | -0.00098757
53 | 54 | 2.7375 | 1.0529 | 2.7626e-09 | 0 | 0 | 0 | 0 | 0 | 1 | -90 | 90 | 0.0034611 | 0.00086693 | -0.0034607 | -0.00086705
54 | 56 | 1.1554 | 0.4444 | 1.166e-09 | 0 | 0 | 0 | 0 | 0 | 1 | -90 | 90 | 0.0029841 | 0.0007476 | -0.002984 | -0.00074767
56 | 55 | 2.3378 | 0.89917 | 2.3593e-09 | 0 | 0 | 0 | 0 | 0 | 1 | -90 | 90 | 0.0025296 | 0.00063377 | -0.0025294 | -0.00063393
55 | 57 | 0.12745 | 0.049021 | 1.2862e-10 | 0 | 0 | 0 | 0 | 0 | 1 | -90 | 90 | 0.0020464 | 0.00051287 | -0.0020464 | -0.00051288
73 | 74 | 0.45069 | 0.17334 | 4.5482e-10 | 0 | 0 | 0 | 0 | 0 | 1 | -90 | 90 | -0.037683 | -0.0094604 | 0.037691 | 0.0094631
74 | 75 | 0.67752 | 0.26058 | 6.8374e-10 | 0 | 0 | 0 | 0 | 0 | 1 | -90 | 90 | -0.040017 | -0.010046 | 0.040029 | 0.010051
75 | 76 | 2.7191 | 1.0458 | 2.7441e-09 | 0 | 0 | 0 | 0 | 0 | 1 | -90 | 90 | -0.041472 | -0.010412 | 0.041523 | 0.010432
76 | 77 | 1.3248 | 0.50952 | 1.3369e-09 | 0 | 0 | 0 | 0 | 0 | 1 | -90 | 90 | -0.044975 | -0.011297 | 0.045004 | 0.011308
77 | 83 | 3.2954 | 1.2674 | 3.3256e-09 | 0 | 0 | 0 | 0 | 0 | 1 | -90 | 90 | 0.0012317 | 0.00030838 | -0.0012317 | -0.00030868
77 | 84 | 4.6101 | 1.7731 | 4.6524e-09 | 0 | 0 | 0 | 0 | 0 | 1 | -90 | 90 | 0.035702 | 0.0089705 | -0.035638 | -0.0089464
77 | 82 | 1.7144 | 0.65939 | 1.7301e-09 | 0 | 0 | 0 | 0 | 0 | 1 | -90 | 90 | -0.081938 | -0.020587 | 0.082064 | 0.020635
84 | 87 | 0.70601 | 0.27154 | 7.1248e-10 | 0 | 0 | 0 | 0 | 0 | 1 | -90 | 90 | 0.034166 | 0.0085774 | -0.034157 | -0.008574
82 | 80 | 1.9645 | 0.75557 | 1.9825e-09 | 0 | 0 | 0 | 0 | 0 | 1 | -90 | 90 | -0.083997 | -0.02112 | 0.084148 | 0.021177
87 | 88 | 2.6054 | 1.0021 | 2.6293e-09 | 0 | 0 | 0 | 0 | 0 | 1 | -90 | 90 | 0.032745 | 0.0082203 | -0.032715 | -0.0082088
80 | 78 | 0.20481 | 0.078774 | 2.0669e-10 | 0 | 0 | 0 | 0 | 0 | 1 | -90 | 90 | -0.090492 | -0.022767 | 0.09051 | 0.022774
78 | 79 | 6.4482 | 2.4801 | 6.5074e-09 | 0 | 0 | 0 | 0 | 0 | 1 | -90 | 90 | -0.091938 | -0.023132 | 0.092528 | 0.023358
79 | 81 | 1.9471 | 0.7489 | 1.965e-09 | 0 | 0 | 0 | 0 | 0 | 1 | -90 | 90 | -0.093993 | -0.023725 | 0.094177 | 0.023796
81 | 90 | 0.57376 | 0.22068 | 1.7371e-09 | 0 | 0 | 0 | 0 | 0 | 1 | -90 | 90 | 0.071896 | 0.018162 | -0.071865 | -0.01815
90 | 91 | 0.60784 | 0.23379 | 1.8403e-09 | 0 | 0 | 0 | 0 | 0 | 1 | -90 | 90 | 0.0709 | 0.017908 | -0.070868 | -0.017896
91 | 92 | 0.94138 | 0.36207 | 2.8501e-09 | 0 | 0 | 0 | 0 | 0 | 1 | -90 | 90 | 0.069733 | 0.017611 | -0.069684 | -0.017593
88 | 89 | 1.2468 | 0.47954 | 1.2582e-09 | 0 | 0 | 0 | 0 | 0 | 1 | -90 | 90 | 0.031803 | 0.0079804 | -0.03179 | -0.0079752
104 | 105 | 1.2827 | 0.49335 | 1.2945e-09 | 0 | 0 | 0 | 0 | 0 | 1 | -90 | 90 | 0.0030553 | 0.00076564 | -0.0030552 | -0.00076572
104 | 103 | 0.20175 | 0.077596 | 2.036e-10 | 0 | 0 | 0 | 0 | 0 | 1 | -90 | 90 | -0.015692 | -0.0039299 | 0.015692 | 0.0039301
103 | 102 | 2.3721 | 0.91234 | 2.3939e-09 | 0 | 0 | 0 | 0 | 0 | 1 | -90 | 90 | -0.01848 | -0.0046287 | 0.018489 | 0.0046319
89 | 95 | 1.8345 | 0.70558 | 1.8513e-09 | 0 | 0 | 0 | 0 | 0 | 1 | -90 | 90 | 0.030821 | 0.0077325 | -0.030802 | -0.0077254
95 | 96 | 1.5038 | 0.5784 | 1.5176e-09 | 0 | 0 | 0 | 0 | 0 | 1 | -90 | 90 | 0.029896 | 0.0074982 | -0.029881 | -0.0074927
96 | 97 | 2.7005 | 1.0386 | 2.7253e-09 | 0 | 0 | 0 | 0 | 0 | 1 | -90 | 90 | 0.028797 | 0.007221 | -0.028772 | -0.0072118
92 | 93 | 1.7403 | 0.66935 | 5.2688e-09 | 0 | 0 | 0 | 0 | 0 | 1 | -90 | 90 | 0.067207 | 0.016972 | -0.067123 | -0.01694
93 | 94 | 0.024344 | 0.009363 | 7.3701e-11 | 0 | 0 | 0 | 0 | 0 | 1 | -90 | 90 | 0.064709 | 0.016335 | -0.064708 | -0.016335
97 | 100 | 0.20947 | 0.080565 | 2.1139e-10 | 0 | 0 | 0 | 0 | 0 | 1 | -90 | 90 | 0.027495 | 0.0068916 | -0.027493 | -0.006891
100 | 101 | 2.6833 | 1.032 | 2.7079e-09 | 0 | 0 | 0 | 0 | 0 | 1 | -90 | 90 | 0.024272 | 0.0060836 | -0.024254 | -0.0060772
101 | 102 | 0.39252 | 0.15097 | 3.9612e-10 | 0 | 0 | 0 | 0 | 0 | 1 | -90 | 90 | 0.021893 | 0.0054853 | -0.021891 | -0.0054845