## bus_data
BUS_I | BUS_TYPE | Pd | Qd | Gs | Bs | area | Vm | Va | baseKV | zone | Vmax | Vmin
4 | 1 | 0.011555 | 0.0028959 | 0 | 0 | 1 | 0.98391 | -0.11332 | 0.4 | 1 | 1.1 | 0.9
51 | 1 | 0.00081594 | 0.00020449 | 0 | 0 | 1 | 0.9873 | -0.089227 | 0.4 | 1 | 1.1 | 0.9
5 | 1 | 0.00071886 | 0.00018016 | 0 | 0 | 1 | 0.98676 | -0.093084 | 0.4 | 1 | 1.1 | 0.9
6 | 1 | 0.00037143 | 9.3089e-05 | 0 | 0 | 1 | 0.98669 | -0.093641 | 0.4 | 1 | 1.1 | 0.9
7 | 1 | 0.00093166 | 0.0002335 | 0 | 0 | 1 | 0.98691 | -0.092012 | 0.4 | 1 | 1.1 | 0.9
8 | 1 | 0.0014443 | 0.00036199 | 0 | 0 | 1 | 0.98662 | -0.09414 | 0.4 | 1 | 1.1 | 0.9
9 | 1 | 0.0014606 | 0.00036605 | 0 | 0 | 1 | 0.98708 | -0.090795 | 0.4 | 1 | 1.1 | 0.9
12 | 1 | 0 | 0 | 0 | 0 | 1 | 0.98614 | -0.09759 | 0.4 | 1 | 1.1 | 0.9
10 | 1 | 0.001075 | 0.00026941 | 0 | 0 | 1 | 0.98566 | -0.101 | 0.4 | 1 | 1.1 | 0.9
11 | 1 | 0.00055396 | 0.00013884 | 0 | 0 | 1 | 0.98584 | -0.099771 | 0.4 | 1 | 1.1 | 0.9
37 | 1 | 0.0013554 | 0.00033968 | 0 | 0 | 1 | 0.99433 | -0.039693 | 0.4 | 1 | 1.1 | 0.9
38 | 1 | 0.0011085 | 0.00027782 | 0 | 0 | 1 | 0.99438 | -0.039373 | 0.4 | 1 | 1.1 | 0.9
39 | 1 | 0.0011977 | 0.00030017 | 0 | 0 | 1 | 0.99433 | -0.039729 | 0.4 | 1 | 1.1 | 0.9
40 | 1 | 0.0020278 | 0.00050821 | 0 | 0 | 1 | 0.99445 | -0.038879 | 0.4 | 1 | 1.1 | 0.9
41 | 1 | 0.0015854 | 0.00039734 | 0 | 0 | 1 | 0.99452 | -0.038324 | 0.4 | 1 | 1.1 | 0.9
42 | 1 | 0.0030185 | 0.00075652 | 0 | 0 | 1 | 0.99477 | -0.036619 | 0.4 | 1 | 1.1 | 0.9
43 | 1 | 0.0076063 | 0.0019063 | 0 | 0 | 1 | 0.99497 | -0.035179 | 0.4 | 1 | 1.1 | 0.9
44 | 1 | 0.0039128 | 0.00098065 | 0 | 0 | 1 | 0.99548 | -0.031569 | 0.4 | 1 | 1.1 | 0.9
45 | 1 | 0 | 0 | 0 | 0 | 1 | 0.99611 | -0.027155 | 0.4 | 1 | 1.1 | 0.9
46 | 1 | 0.0064671 | 0.0016208 | 0 | 0 | 1 | 0.99767 | -0.016273 | 0.4 | 1 | 1.1 | 0.9
47 | 1 | 0.0094544 | 0.0023695 | 0 | 0 | 1 | 0.9937 | -0.044085 | 0.4 | 1 | 1.1 | 0.9
48 | 1 | 0.0018054 | 0.00045249 | 0 | 0 | 1 | 0.99609 | -0.027296 | 0.4 | 1 | 1.1 | 0.9
54 | 3 | 0.0033002 | 0.0008271 | 0 | 0 | 1 | 1 | 0 | 0.4 | 1 | 1.1 | 0.9
59 | 1 | 0.008659 | 0.0021701 | 0 | 0 | 1 | 0.9925 | -0.052542 | 0.4 | 1 | 1.1 | 0.9
49 | 1 | 0.0031766 | 0.00079614 | 0 | 0 | 1 | 0.9909 | -0.063772 | 0.4 | 1 | 1.1 | 0.9
50 | 1 | 0.0029766 | 0.000746 | 0 | 0 | 1 | 0.99142 | -0.060057 | 0.4 | 1 | 1.1 | 0.9
52 | 1 | 0.0010865 | 0.0002723 | 0 | 0 | 1 | 0.99291 | -0.049556 | 0.4 | 1 | 1.1 | 0.9
53 | 1 | 0.0010384 | 0.00026026 | 0 | 0 | 1 | 0.99394 | -0.042335 | 0.4 | 1 | 1.1 | 0.9
57 | 1 | 0.0011964 | 0.00029985 | 0 | 0 | 1 | 0.99434 | -0.039564 | 0.4 | 1 | 1.1 | 0.9
55 | 1 | 0.0035551 | 0.00089099 | 0 | 0 | 1 | 0.99913 | -0.0060537 | 0.4 | 1 | 1.1 | 0.9
56 | 1 | 0.0023516 | 0.00058938 | 0 | 0 | 1 | 0.99659 | -0.023748 | 0.4 | 1 | 1.1 | 0.9
58 | 1 | 0 | 0 | 0 | 0 | 1 | 0.99479 | -0.036379 | 0.4 | 1 | 1.1 | 0.9
66 | 1 | 0.00064254 | 0.00016104 | 0 | 0 | 1 | 0.99435 | -0.039476 | 0.4 | 1 | 1.1 | 0.9
65 | 1 | 0.0015072 | 0.00037775 | 0 | 0 | 1 | 0.99445 | -0.038763 | 0.4 | 1 | 1.1 | 0.9
60 | 1 | 0.0020781 | 0.00052083 | 0 | 0 | 1 | 0.99224 | -0.054398 | 0.4 | 1 | 1.1 | 0.9
61 | 1 | 0.0050971 | 0.0012775 | 0 | 0 | 1 | 0.99188 | -0.056879 | 0.4 | 1 | 1.1 | 0.9
62 | 1 | 0.002348 | 0.00058847 | 0 | 0 | 1 | 0.99122 | -0.061555 | 0.4 | 1 | 1.1 | 0.9
63 | 1 | 0.004581 | 0.0011481 | 0 | 0 | 1 | 0.99092 | -0.063664 | 0.4 | 1 | 1.1 | 0.9
64 | 1 | 0.006823 | 0.00171 | 0 | 0 | 1 | 0.99052 | -0.066496 | 0.4 | 1 | 1.1 | 0.9
70 | 1 | 0.0028765 | 0.00072092 | 0 | 0 | 1 | 0.99045 | -0.067015 | 0.4 | 1 | 1.1 | 0.9
67 | 1 | 0.0040424 | 0.0010131 | 0 | 0 | 1 | 0.99428 | -0.039954 | 0.4 | 1 | 1.1 | 0.9
68 | 1 | 0.0048567 | 0.0012172 | 0 | 0 | 1 | 0.99373 | -0.043861 | 0.4 | 1 | 1.1 | 0.9
69 | 1 | 0.002726 | 0.00068319 | 0 | 0 | 1 | 0.99312 | -0.048151 | 0.4 | 1 | 1.1 | 0.9
72 | 1 | 0 | 0 | 0 | 0 | 1 | 0.99255 | -0.052168 | 0.4 | 1 | 1.1 | 0.9
73 | 1 | 0.002645 | 0.00066291 | 0 | 0 | 1 | 0.99207 | -0.055531 | 0.4 | 1 | 1.1 | 0.9
76 | 1 | 0.0036424 | 0.00091286 | 0 | 0 | 1 | 0.99147 | -0.059831 | 0.4 | 1 | 1.1 | 0.9
74 | 1 | 0.0016677 | 0.00041797 | 0 | 0 | 1 | 0.99115 | -0.062078 | 0.4 | 1 | 1.1 | 0.9
75 | 1 | 0.0026543 | 0.00066524 | 0 | 0 | 1 | 0.99121 | -0.061645 | 0.4 | 1 | 1.1 | 0.9

## generator_data
GEN_BUS | PG | QG | QMAX | QMIN | VG | MBASE | GEN_STATUS | PMAX | PMIN
54 | 0.13499 | 0.033943 | 10 | -10 | 1 | 100 | 1 | 10 | 0

## branch_data
F_BUS | T_BUS | BR_R | BR_X | BR_B | RATE_A | RATE_B | RATE_C | TAP | SHIFT | BR_STATUS | ANGMIN | ANGMAX | P_in | Q_in | P_out | Q_out
4 | 51 | 26.3625 | 10.1394 | 2.6604e-08 | 0 | 0 | 0 | 0 | 0 | 1 | -90 | 90 | -0.011555 | -0.0028959 | 0.011593 | 0.0029082
51 | 9 | 3.0115 | 1.1583 | 3.0392e-09 | 0 | 0 | 0 | 0 | 0 | 1 | -90 | 90 | 0.0065605 | 0.0016379 | -0.0065591 | -0.0016377
51 | 49 | 17.0696 | 6.5652 | 1.7226e-08 | 0 | 0 | 0 | 0 | 0 | 1 | -90 | 90 | -0.01897 | -0.0047506 | 0.019037 | 0.0047747
5 | 6 | 2.0242 | 0.77855 | 2.0428e-09 | 0 | 0 | 0 | 0 | 0 | 1 | -90 | 90 | 0.0034466 | 0.00085802 | -0.0034463 | -0.00085812
5 | 7 | 3.2297 | 1.2422 | 3.2593e-09 | 0 | 0 | 0 | 0 | 0 | 1 | -90 | 90 | -0.0041655 | -0.0010382 | 0.0041661 | 0.0010381
6 | 8 | 2.03 | 0.78077 | 2.0486e-09 | 0 | 0 | 0 | 0 | 0 | 1 | -90 | 90 | 0.0030749 | 0.00076503 | -0.0030747 | -0.00076515
7 | 9 | 3.0031 | 1.155 | 3.0306e-09 | 0 | 0 | 0 | 0 | 0 | 1 | -90 | 90 | -0.0050977 | -0.0012716 | 0.0050986 | 0.0012716
8 | 12 | 26.3203 | 10.1232 | 2.6562e-08 | 0 | 0 | 0 | 0 | 0 | 1 | -90 | 90 | 0.0016303 | 0.00040316 | -0.0016296 | -0.00040545
12 | 11 | 16.7882 | 6.457 | 1.6942e-08 | 0 | 0 | 0 | 0 | 0 | 1 | -90 | 90 | 0.0016296 | 0.00040545 | -0.0016291 | -0.00040691
10 | 11 | 14.3555 | 5.5213 | 1.4487e-08 | 0 | 0 | 0 | 0 | 0 | 1 | -90 | 90 | -0.001075 | -0.00026941 | 0.0010751 | 0.00026807
37 | 38 | 1.6131 | 0.62044 | 1.628e-09 | 0 | 0 | 0 | 0 | 0 | 1 | -90 | 90 | -0.002553 | -0.00063981 | 0.0025532 | 0.0006397
37 | 39 | 0.39094 | 0.15036 | 3.9452e-10 | 0 | 0 | 0 | 0 | 0 | 1 | -90 | 90 | 0.0011977 | 0.00030013 | -0.0011977 | -0.00030017
38 | 40 | 1.7382 | 0.66855 | 1.7542e-09 | 0 | 0 | 0 | 0 | 0 | 1 | -90 | 90 | -0.0036617 | -0.00091752 | 0.0036619 | 0.00091744
40 | 41 | 1.2547 | 0.48259 | 1.2662e-09 | 0 | 0 | 0 | 0 | 0 | 1 | -90 | 90 | -0.0056897 | -0.0014256 | 0.0056901 | 0.0014257
41 | 42 | 3.0186 | 1.161 | 3.0463e-09 | 0 | 0 | 0 | 0 | 0 | 1 | -90 | 90 | -0.0072755 | -0.001823 | 0.0072772 | 0.0018234
42 | 43 | 1.8028 | 0.69339 | 1.8194e-09 | 0 | 0 | 0 | 0 | 0 | 1 | -90 | 90 | -0.010296 | -0.0025799 | 0.010298 | 0.0025805
43 | 44 | 2.6009 | 1.0003 | 2.6247e-09 | 0 | 0 | 0 | 0 | 0 | 1 | -90 | 90 | -0.017904 | -0.0044868 | 0.017913 | 0.00449
44 | 45 | 2.6123 | 1.0047 | 2.6362e-09 | 0 | 0 | 0 | 0 | 0 | 1 | -90 | 90 | -0.021826 | -0.0054707 | 0.021839 | 0.0054755
45 | 46 | 2.1486 | 0.8264 | 2.1683e-09 | 0 | 0 | 0 | 0 | 0 | 1 | -90 | 90 | -0.065731 | -0.016496 | 0.065831 | 0.016534
45 | 47 | 5.2057 | 2.0022 | 5.2534e-09 | 0 | 0 | 0 | 0 | 0 | 1 | -90 | 90 | 0.042087 | 0.010568 | -0.041988 | -0.010531
45 | 48 | 1.0038 | 0.38607 | 1.013e-09 | 0 | 0 | 0 | 0 | 0 | 1 | -90 | 90 | 0.0018055 | 0.0004524 | -0.0018054 | -0.00045249
46 | 54 | 2.9357 | 1.1291 | 2.9626e-09 | 0 | 0 | 0 | 0 | 0 | 1 | -90 | 90 | -0.072298 | -0.018155 | 0.072462 | 0.018218
47 | 59 | 3.3454 | 1.2867 | 3.3761e-09 | 0 | 0 | 0 | 0 | 0 | 1 | -90 | 90 | 0.032533 | 0.0081614 | -0.032495 | -0.0081471
54 | 55 | 1.3395 | 0.51519 | 1.3518e-09 | 0 | 0 | 0 | 0 | 0 | 1 | -90 | 90 | 0.059227 | 0.014898 | -0.059177 | -0.014879
59 | 60 | 0.99999 | 0.38461 | 1.0092e-09 | 0 | 0 | 0 | 0 | 0 | 1 | -90 | 90 | 0.023836 | 0.0059769 | -0.02383 | -0.0059747
49 | 50 | 2.1421 | 0.8239 | 2.1618e-09 | 0 | 0 | 0 | 0 | 0 | 1 | -90 | 90 | -0.022213 | -0.0055708 | 0.022225 | 0.005575
50 | 52 | 5.3502 | 2.0578 | 5.3993e-09 | 0 | 0 | 0 | 0 | 0 | 1 | -90 | 90 | -0.025201 | -0.006321 | 0.025238 | 0.0063346
52 | 53 | 3.5355 | 1.3598 | 3.5679e-09 | 0 | 0 | 0 | 0 | 0 | 1 | -90 | 90 | -0.026325 | -0.0066069 | 0.026351 | 0.0066167
53 | 57 | 1.3069 | 0.50264 | 1.3189e-09 | 0 | 0 | 0 | 0 | 0 | 1 | -90 | 90 | -0.02739 | -0.0068769 | 0.0274 | 0.0068809
57 | 66 | 0.039915 | 0.015352 | 4.0281e-11 | 0 | 0 | 0 | 0 | 0 | 1 | -90 | 90 | -0.028596 | -0.0071807 | 0.028597 | 0.0071808
55 | 56 | 4.1529 | 1.5973 | 4.191e-09 | 0 | 0 | 0 | 0 | 0 | 1 | -90 | 90 | 0.055621 | 0.013988 | -0.055485 | -0.013936
56 | 58 | 3.0832 | 1.1858 | 3.1114e-09 | 0 | 0 | 0 | 0 | 0 | 1 | -90 | 90 | 0.053133 | 0.013347 | -0.05304 | -0.013311
58 | 65 | 1.2925 | 0.49713 | 1.3044e-09 | 0 | 0 | 0 | 0 | 0 | 1 | -90 | 90 | 0.023788 | 0.0059647 | -0.02378 | -0.0059618
58 | 66 | 1.3696 | 0.52677 | 1.3822e-09 | 0 | 0 | 0 | 0 | 0 | 1 | -90 | 90 | 0.029252 | 0.0073466 | -0.029239 | -0.0073419
65 | 67 | 0.68955 | 0.26521 | 6.9588e-10 | 0 | 0 | 0 | 0 | 0 | 1 | -90 | 90 | 0.022273 | 0.005584 | -0.022269 | -0.0055827
60 | 61 | 1.4629 | 0.56264 | 1.4763e-09 | 0 | 0 | 0 | 0 | 0 | 1 | -90 | 90 | 0.021752 | 0.0054538 | -0.021745 | -0.0054511
61 | 62 | 3.6001 | 1.3847 | 3.6332e-09 | 0 | 0 | 0 | 0 | 0 | 1 | -90 | 90 | 0.016647 | 0.0041737 | -0.016637 | -0.0041699
62 | 63 | 1.8887 | 0.72643 | 1.906e-09 | 0 | 0 | 0 | 0 | 0 | 1 | -90 | 90 | 0.014289 | 0.0035814 | -0.014285 | -0.00358
63 | 64 | 3.7318 | 1.4353 | 3.7661e-09 | 0 | 0 | 0 | 0 | 0 | 1 | -90 | 90 | 0.0097035 | 0.0024319 | -0.0096997 | -0.0024308
64 | 70 | 2.3053 | 0.88666 | 2.3265e-09 | 0 | 0 | 0 | 0 | 0 | 1 | -90 | 90 | 0.0028767 | 0.00072078 | -0.0028765 | -0.00072093
67 | 68 | 2.7605 | 1.0617 | 2.7858e-09 | 0 | 0 | 0 | 0 | 0 | 1 | -90 | 90 | 0.018227 | 0.0045695 | -0.018217 | -0.004566
68 | 69 | 4.1297 | 1.5884 | 4.1676e-09 | 0 | 0 | 0 | 0 | 0 | 1 | -90 | 90 | 0.01336 | 0.0033488 | -0.013352 | -0.0033462
69 | 72 | 4.8535 | 1.8667 | 4.898e-09 | 0 | 0 | 0 | 0 | 0 | 1 | -90 | 90 | 0.010626 | 0.002663 | -0.01062 | -0.0026612
72 | 73 | 4.0604 | 1.5617 | 4.0976e-09 | 0 | 0 | 0 | 0 | 0 | 1 | -90 | 90 | 0.01062 | 0.0026612 | -0.010615 | -0.0026597
73 | 76 | 6.9094 | 2.6574 | 6.9728e-09 | 0 | 0 | 0 | 0 | 0 | 1 | -90 | 90 | 0.0079704 | 0.0019968 | -0.0079656 | -0.0019957
76 | 75 | 5.3666 | 2.0641 | 5.4158e-09 | 0 | 0 | 0 | 0 | 0 | 1 | -90 | 90 | 0.0043232 | 0.0010828 | -0.0043222 | -0.0010829
74 | 75 | 3.3213 | 1.2774 | 3.3517e-09 | 0 | 0 | 0 | 0 | 0 | 1 | -90 | 90 | -0.0016677 | -0.00041797 | 0.0016678 | 0.00041768